## C.1.1 招标工程量清单扉页
工程名称： |  | 南雄市乡村振兴和人居环境整治建设项目-南雄市乡村振兴特色产业基础设施建设项目（四期）
标段名称： |  | 南雄市乡村振兴和人居环境整治建设项目-南雄市乡村振兴特色产业基础设施建设项目（四期）
招 标 工 程 量 清 单
| 编 制 人： |  | (造价专业人员签字及盖章)
| 审 核 人： |  | (签字及盖章)
| 编 制 单 位： |  | (盖章)
| 法定代表人或其授权人： |  | (签字或盖章)
| 招 标 人： |  | (盖章)
| 法定代表人或其授权人： |  | (签字或盖章)
编 制 时 间：

## D.1.1 编制（审核）说明
编制（审核）说明
工程名称：南雄市乡村振兴和人居环境整治建设项目-南雄市乡村振兴特色产业基础设施建设项目（四期）
1、编制依据：南雄市财政局投资评审中心出具的关于对《南雄市乡村振兴和人居环境整治建设项目一南雄市乡村振兴特色产业基础设施建设项目(四期)》最高投标限价审核的评审结果通知 2、有关计价规范: 2.1、《南雄市乡村振兴和人居环境整治建设项目一南雄市乡村振兴特色产业基础设施建设项目(四期)》图纸； 2.2、计价规范:《建设工程工程量清单计价规范》(GBT505 00-2024)、《市政工程工程工程量计算规范》(GBT 50857-2024)、《通用安装工程工程量计算规范》(GBT 50856-2024)。 2.3、计价依据:《广东省房屋建筑与装饰工程综合定额(2018)》、《广东省市政工程综合定额(2018)》、《广东省通用安装工程综合定额(2018)》、《广东省建设工程施工机具台班费用编制规则(2018)以及韶关市相关部门新颁布的有关计费程序及相关规定(通知)，缺项部分参考相应工程定额； 2.4、绿色施工安全防护措施费:市政工程部分为分部分项的人工费与施工机具费之和的16.50%为总基数； 2.5、增值税销项税额:9%; 2.6、材料价格:材料单价按南雄市2026年第一季度(3月)材料信息价；缺项材料价格按2026年5月《韶关建筑工程造价信息》和市场调查价格综合考虑。 2.7、工具房、卫生间按成品采购计算。
注：编制（审核）说明应包括工程概况、工程范围、编制（审核）依据、特殊要求（如有）及其他需要说明的问题等内容。

## E.1.1 工程项目清单汇总表
工程项目清单汇总表
工程名称：南雄市乡村振兴和人居环境整治建设项目-南雄市乡村振兴特色产业基础设施建设项目（四期） |  | 标段：南雄市乡村振兴和人居环境整治建设项目-南雄市乡村振兴特色产业基础设施建设项目（四期） | 第 1 页 共 1 页
序号 | 项 目 内 容 |  | 金 额 （元）
1 | 分部分项工程费
1.1 | 南雄市乡村振兴和人居环境整治建设项目-南雄市乡村振兴特色产业基础设施建设项目（四期）土建工程
1.1.1 | 建筑工程
1.1.2 | 市政工程
1.1.3 | 安装工程
2 | 措施项目费
2.1 | 其中：安全生产措施费
3 | 其他项目费
3.1 | 其中：暂列金额
3.2 | 其中：专业工程暂估价
3.3 | 其中：计日工
3.4 | 其中：总承包服务费
3.5 | 其中：合同中约定的其他项目
4 | 增值税
5 | 合 计
注：1 专业工程暂估价为已含税价格，在计算增值税计算基础时不应包含专业工程暂估价金额； 2 本表宜用于按合同标的为工程量清单编制对象的工程汇总计算，以单项工程、单位工程等为工程量清单编制对象的工程可按本表汇总计算；

## E.2.1 分部分项工程项目清单计价表
分部分项工程项目清单计价表
工程名称：南雄市乡村振兴和人居环境整治建设项目-南雄市乡村振兴特色产业基础设施建设项目（四期） |  |  | 标段：南雄市乡村振兴和人居环境整治建设项目-南雄市乡村振兴特色产业基础设施建设项目（四期） |  |  |  | 第 1 页 共 38 页
序号 | 项目编码 | 项目名称 |  | 项目特征描述 | 计量单位 | 工程量 |  | 金额（元）
[8 empty] | 综合单价 | 合价
南雄市乡村振兴和人居环境整治建设项目-南雄市乡村振兴特色产业基础设施建设项目（四期）土建工程
建筑工程
孔村
| A.1 | 土石方工程
1 | 010102001001 | 挖基坑土方 |  | 1.土类别:一、二类土 2.开挖深度:1m深 3.人机配合 | m3 | 125.95
2 | 010102007001 | 回填方 |  | 1.回填土 夯实机夯实 槽、坑 | m3 | 92.21
3 | 010103002001 | 余方弃置 |  | 1.余方外运3km | m3 | 19.96
| A.4 | 砌筑工程
4 | 010401008001 | 零星砌砖 |  | 1.M7.5水泥砂浆砌蹲位 | 个 | 2
| A.5 | 混凝土及钢筋混凝土工程
5 | 010501001001 | 基础垫层 |  | 1.100厚C15素砼垫层 | m3 | 8.09
6 | 010502001001 | 独立基础 |  | 1.C30混凝土独立基础 | m3 | 33.74
7 | 010502030001 | 地坪 |  | 1.垫层材料种类、厚度:100厚级配碎石稳定层 2.面层厚度:15cm 3.混凝土种类:泵送商品混凝土 4.混凝土强度等级:C25 | m2 | 2535.3
8 | 010502033001 | 二次灌浆 |  | 1.部位:柱脚基础 2.混凝土种类:泵送商品混凝土 3.混凝土强度等级:C35 | m3 | 0.22
本页小计
分部分项工程项目清单计价表
工程名称：南雄市乡村振兴和人居环境整治建设项目-南雄市乡村振兴特色产业基础设施建设项目（四期） |  |  | 标段：南雄市乡村振兴和人居环境整治建设项目-南雄市乡村振兴特色产业基础设施建设项目（四期） |  |  |  | 第 2 页 共 38 页
序号 | 项目编码 | 项目名称 |  | 项目特征描述 | 计量单位 | 工程量 |  | 金额（元）
[8 empty] | 综合单价 | 合价
9 | 010502033002 | 二次灌浆 |  | 1.部位:柱脚基础 2.混凝土种类:泵送商品混凝土 3.混凝土强度等级:C25 | m3 | 1.12
10 | 010505001001 | 垫层模板 |  | 1.基础垫层模板 | m2 | 19.04
11 | 010505002001 | 基础模板 |  | 1.独立基础模板 | m2 | 106.4
12 | 010506001001 | 现浇混凝土基础 |  | 1.现浇构件带肋钢筋 φ25以内 | t | 0.749
13 | 010506001002 | 现浇混凝土基础 |  | 1.现浇构件箍筋 带肋钢筋(HRB400内) φ10以内 | t | 0.018
14 | 010506001007 | 地坪附加钢筋 |  | 1.现浇构件带肋钢筋 φ10以内 | t | 0.997
15 | 010506025001 | 预埋铁件 |  | 1.钢材种类、规格:按设计图纸要求 2.其他:综合考虑完成该工程的所有施工内容，详见设计图纸 3.未尽事项详见图纸、工程量清单计价说明、国家相关规范等 | t | 0.24
| A.6 | 金属结构工程
16 | 010603001001 | 钢柱 |  | 1.柱类型:焊接H型钢柱Q335B 2.钢材品种、规格:H200*200*6*8 3.金属结构件场内外运输 4.其他:综合考虑完成该工程的所有施工内容，具体详见设计图纸 5.未尽事项详见图纸、工程量清单计价说明、国家相关规范等 | t | 5.02
本页小计
分部分项工程项目清单计价表
工程名称：南雄市乡村振兴和人居环境整治建设项目-南雄市乡村振兴特色产业基础设施建设项目（四期） |  |  | 标段：南雄市乡村振兴和人居环境整治建设项目-南雄市乡村振兴特色产业基础设施建设项目（四期） |  |  |  | 第 3 页 共 38 页
序号 | 项目编码 | 项目名称 |  | 项目特征描述 | 计量单位 | 工程量 |  | 金额（元）
[8 empty] | 综合单价 | 合价
17 | 010604001001 | 钢梁 |  | 1.梁类型:焊接H字型钢梁Q355B 2.钢材品种、规格:H240*200*6*10 3.金属结构件场内外运输 4.其他:综合考虑完成该工程的所有施工内容，具体详见设计图纸 5.未尽事项详见图纸、工程量清单计价说明、国家相关规范等 | t | 14.65
18 | 010605003001 | 钢屋面板 |  | 1.钢材品种、规格:不含钢檩条 2.钢板(复合板)型号、厚度:0.6厚彩钢板屋面 | m2 | 1988
19 | 010607002001 | 钢支撑、钢拉条 |  | 1.钢材品种、规格:综合考虑 2.金属结构件场内外运输 3.其他:综合考虑完成该工程的所有施工内容，具体详见设计图纸 4.未尽事项详见图纸、工程量清单计价说明、国家相关规范等 | t | 5.71
本页小计
分部分项工程项目清单计价表
工程名称：南雄市乡村振兴和人居环境整治建设项目-南雄市乡村振兴特色产业基础设施建设项目（四期） |  |  | 标段：南雄市乡村振兴和人居环境整治建设项目-南雄市乡村振兴特色产业基础设施建设项目（四期） |  |  |  | 第 4 页 共 38 页
序号 | 项目编码 | 项目名称 |  | 项目特征描述 | 计量单位 | 工程量 |  | 金额（元）
[8 empty] | 综合单价 | 合价
20 | 010607003001 | 钢檩条 |  | 1钢材品种、规格:Q355BZ型200*70*20*2/2.2 2.金属结构件场内外运输 3.其他:综合考虑完成该工程的所有施工内容，具体详见设计图纸 4.未尽事项详见图纸、工程量清单计价说明、国家相关规范等 | t | 12.38
21 | 010607009001 | 钢板天沟 |  | 1.钢材品种、规格:不锈钢 2.天沟形式:300*300 | m2 | 99.9
22 | 010607010001 | 零星钢构件 |  | 1.钢材品种、规格:综合考虑 2.金属结构件场内外运输 3.其他:综合考虑完成该工程的所有施工内容，具体详见设计图纸 4.未尽事项详见图纸、工程量清单计价说明、国家相关规范等 | t | 0.2
23 | 010608002001 | 高强螺栓 |  | 1.螺栓种类:锚栓 2.螺栓品种、规格:M24 3其他:综合考虑完成该工程的所有施工内容，具体详见设计图纸 4.未尽事项详见图纸、工程量清单计价说明、国家相关规范等 | 套 | 504
| A.8 | 门窗工程
| A.9 | 屋面及防水工程
本页小计
分部分项工程项目清单计价表
工程名称：南雄市乡村振兴和人居环境整治建设项目-南雄市乡村振兴特色产业基础设施建设项目（四期） |  |  | 标段：南雄市乡村振兴和人居环境整治建设项目-南雄市乡村振兴特色产业基础设施建设项目（四期） |  |  |  | 第 5 页 共 38 页
序号 | 项目编码 | 项目名称 |  | 项目特征描述 | 计量单位 | 工程量 |  | 金额（元）
[8 empty] | 综合单价 | 合价
| A.12 | 墙、柱面装饰与隔断、幕墙工程
| A.14 | 油漆、涂料、裱糊工程
24 | 011402003001 | 金属面油漆 |  | 1.超薄型防火涂料（防火极限1.5h） | m2 | 332.36
25 | 011402003002 | 金属面油漆 |  | 1.超薄型防火涂料（防火极限1.0h） | m2 | 1717.43
26 | 011402003003 | 金属面油漆 |  | 1.薄型防火涂料（防火极限2.5h） | m2 | 160.21
27 | 011402003004 | 金属面油漆 |  | 1.喷环氧富锌底漆(封闭漆) 一遍 2.环氧云铁中间漆一遍 3.喷聚氨酯面漆 一遍 | m2 | 2210
小陂村
| A.1 | 土石方工程
28 | 010102001002 | 挖基坑土方 |  | 1.土类别:一、二类土 2.开挖深度:1m深 3.人机配合 | m3 | 161.94
29 | 010102007002 | 回填方 |  | 1.回填土 夯实机夯实 槽、坑 | m3 | 118.56
30 | 010103002002 | 余方弃置 |  | 1.余方外运3km | m3 | 25.66
| A.4 | 砌筑工程
31 | 010401008002 | 零星砌砖 |  | 1.M7.5水泥砂浆砌蹲位 | 个 | 3
| A.5 | 混凝土及钢筋混凝土工程
32 | 010501001002 | 基础垫层 |  | 1.100厚C15素砼垫层 | m3 | 10.4
33 | 010502001002 | 独立基础 |  | 1.C30混凝土独立基础 | m3 | 43.38
本页小计
分部分项工程项目清单计价表
工程名称：南雄市乡村振兴和人居环境整治建设项目-南雄市乡村振兴特色产业基础设施建设项目（四期） |  |  | 标段：南雄市乡村振兴和人居环境整治建设项目-南雄市乡村振兴特色产业基础设施建设项目（四期） |  |  |  | 第 6 页 共 38 页
序号 | 项目编码 | 项目名称 |  | 项目特征描述 | 计量单位 | 工程量 |  | 金额（元）
[8 empty] | 综合单价 | 合价
34 | 010502030002 | 地坪 |  | 1.垫层材料种类、厚度:100厚级配碎石稳定层 2.面层厚度:15cm 3.混凝土种类:泵送商品混凝土 4.混凝土强度等级:C25 | m2 | 2619.2
35 | 010502030004 | 道路二 |  | 1.垫层材料种类、厚度:100厚水泥石屑（3-4%）稳定层 2.面层厚度:15cm 3.混凝土种类:泵送商品混凝土 4.混凝土强度等级:C25 | m2 | 619.29
36 | 010502033003 | 二次灌浆 |  | 1.部位:柱脚基础 2.混凝土种类:泵送商品混凝土 3.混凝土强度等级:C35 | m3 | 0.288
37 | 010502033004 | 二次灌浆 |  | 1.部位:柱脚基础 2.混凝土种类:泵送商品混凝土 3.混凝土强度等级:C25 | m3 | 1.44
38 | 010505001002 | 垫层模板 |  | 1.基础垫层模板 | m2 | 24.48
39 | 010505002002 | 基础模板 |  | 1.独立基础模板 | m2 | 136.8
40 | 010506001003 | 现浇混凝土基础 |  | 1.现浇构件带肋钢筋 φ25以内 | t | 0.964
41 | 010506001004 | 现浇混凝土基础 |  | 1.现浇构件箍筋 带肋钢筋(HRB400内) φ10以内 | t | 0.014
42 | 010506001008 | 地坪附加钢筋 |  | 1.现浇构件带肋钢筋 φ10以内 | t | 1.329
本页小计
分部分项工程项目清单计价表
工程名称：南雄市乡村振兴和人居环境整治建设项目-南雄市乡村振兴特色产业基础设施建设项目（四期） |  |  | 标段：南雄市乡村振兴和人居环境整治建设项目-南雄市乡村振兴特色产业基础设施建设项目（四期） |  |  |  | 第 7 页 共 38 页
序号 | 项目编码 | 项目名称 |  | 项目特征描述 | 计量单位 | 工程量 |  | 金额（元）
[8 empty] | 综合单价 | 合价
43 | 010506025002 | 预埋铁件 |  | 1.钢材种类、规格:按设计图纸要求 2.其他:综合考虑完成该工程的所有施工内容，详见设计图纸 3.未尽事项详见图纸、工程量清单计价说明、国家相关规范等 | t | 0.31
| A.6 | 金属结构工程
44 | 010603001002 | 钢柱 |  | 1.柱类型:焊接H型钢柱QB235 2.钢材品种、规格:H200*200*6*8 3.金属结构件场内外运输 4.其他:综合考虑完成该工程的所有施工内容，具体详见设计图纸 5.未尽事项详见图纸、工程量清单计价说明、国家相关规范等 | t | 6.46
45 | 010604001002 | 钢梁 |  | 1.梁类型:焊接H字型钢梁Q355B 2.钢材品种、规格:H240*200*6*10 3.金属结构件场内外运输 4.其他:综合考虑完成该工程的所有施工内容，具体详见设计图纸 5.未尽事项详见图纸、工程量清单计价说明、国家相关规范等 | t | 16.72
本页小计
分部分项工程项目清单计价表
工程名称：南雄市乡村振兴和人居环境整治建设项目-南雄市乡村振兴特色产业基础设施建设项目（四期） |  |  | 标段：南雄市乡村振兴和人居环境整治建设项目-南雄市乡村振兴特色产业基础设施建设项目（四期） |  |  |  | 第 8 页 共 38 页
序号 | 项目编码 | 项目名称 |  | 项目特征描述 | 计量单位 | 工程量 |  | 金额（元）
[8 empty] | 综合单价 | 合价
46 | 010605003002 | 钢屋面板 |  | 1.钢材品种、规格:不含钢檩条 2.钢板(复合板)型号、厚度:0.6厚彩钢板屋面 | m2 | 2634.91
47 | 010607002002 | 钢支撑、钢拉条 |  | 1.钢材品种、规格:综合考虑 2.金属结构件场内外运输 3.其他:综合考虑完成该工程的所有施工内容，具体详见设计图纸 4.未尽事项详见图纸、工程量清单计价说明、国家相关规范等 | t | 11.91
48 | 010607003002 | 钢檩条 |  | 1钢材品种、规格:Q355BZ型200*70*20*2/2.2 2.金属结构件场内外运输 3.其他:综合考虑完成该工程的所有施工内容，具体详见设计图纸 4.未尽事项详见图纸、工程量清单计价说明、国家相关规范等 | t | 15.42
49 | 010607009002 | 钢板天沟 |  | 1.钢材品种、规格:不锈钢 2.天沟形式:300*300 | m2 | 155.5
本页小计
分部分项工程项目清单计价表
工程名称：南雄市乡村振兴和人居环境整治建设项目-南雄市乡村振兴特色产业基础设施建设项目（四期） |  |  | 标段：南雄市乡村振兴和人居环境整治建设项目-南雄市乡村振兴特色产业基础设施建设项目（四期） |  |  |  | 第 9 页 共 38 页
序号 | 项目编码 | 项目名称 |  | 项目特征描述 | 计量单位 | 工程量 |  | 金额（元）
[8 empty] | 综合单价 | 合价
50 | 010607010002 | 零星钢构件 |  | 1.钢材品种、规格:综合考虑 2.金属结构件场内外运输 3.其他:综合考虑完成该工程的所有施工内容，具体详见设计图纸 4.未尽事项详见图纸、工程量清单计价说明、国家相关规范等 | t | 0.1
51 | 010608002002 | 高强螺栓 |  | 1.螺栓种类:锚栓 2.螺栓品种、规格:M24 3其他:综合考虑完成该工程的所有施工内容，具体详见设计图纸 4.未尽事项详见图纸、工程量清单计价说明、国家相关规范等 | 套 | 640
| A.8 | 门窗工程
| A.9 | 屋面及防水工程
| A.12 | 墙、柱面装饰与隔断、幕墙工程
| A.14 | 油漆、涂料、裱糊工程
52 | 011402003005 | 金属面油漆 |  | 1.超薄型防火涂料（防火极限1.5h） | m2 | 356.16
53 | 011402003006 | 金属面油漆 |  | 1.超薄型防火涂料（防火极限1.0h） | m2 | 2149.13
54 | 011402003007 | 金属面油漆 |  | 1.薄型防火涂料（防火极限2.5h） | m2 | 205.98
55 | 011402003008 | 金属面油漆 |  | 1.喷环氧富锌底漆(封闭漆) 一遍 2.环氧云铁中间漆一遍 3.喷聚氨酯面漆 一遍 | m2 | 2711.27
本页小计
分部分项工程项目清单计价表
工程名称：南雄市乡村振兴和人居环境整治建设项目-南雄市乡村振兴特色产业基础设施建设项目（四期） |  |  | 标段：南雄市乡村振兴和人居环境整治建设项目-南雄市乡村振兴特色产业基础设施建设项目（四期） |  |  |  | 第 10 页 共 38 页
序号 | 项目编码 | 项目名称 |  | 项目特征描述 | 计量单位 | 工程量 |  | 金额（元）
[8 empty] | 综合单价 | 合价
塘源村
| A.1 | 土石方工程
56 | 010102001003 | 挖基坑土方 |  | 1.土类别:一、二类土 2.开挖深度:1m深 3.人机配合 | m3 | 89.96
57 | 010102007003 | 回填方 |  | 1.回填土 夯实机夯实 槽、坑 | m3 | 65.86
58 | 010103002003 | 余方弃置 |  | 1.余方外运3km | m3 | 14.26
| A.4 | 砌筑工程
59 | 010401008003 | 零星砌砖 |  | 1.M7.5水泥砂浆砌蹲位 | 个 | 2
| A.5 | 混凝土及钢筋混凝土工程
60 | 010501001003 | 基础垫层 |  | 1.100厚C15素砼垫层 | m3 | 5.78
61 | 010502001003 | 独立基础 |  | 1.C30混凝土独立基础 | m3 | 24.1
62 | 010502030003 | 地坪 |  | 1.垫层材料种类、厚度:100厚级配碎石稳定层 2.面层厚度:15cm 3.混凝土种类:泵送商品混凝土 4.混凝土强度等级:C25 | m2 | 1380.6
63 | 010502030005 | 道路二 |  | 1.垫层材料种类、厚度:100厚水泥石屑（3-4%）稳定层 2.面层厚度:15cm 3.混凝土种类:泵送商品混凝土 4.混凝土强度等级:C25 | m2 | 2767.35
64 | 010502033005 | 二次灌浆 |  | 1.部位:柱脚基础 2.混凝土种类:泵送商品混凝土 3.混凝土强度等级:C35 | m3 | 0.16
本页小计
分部分项工程项目清单计价表
工程名称：南雄市乡村振兴和人居环境整治建设项目-南雄市乡村振兴特色产业基础设施建设项目（四期） |  |  | 标段：南雄市乡村振兴和人居环境整治建设项目-南雄市乡村振兴特色产业基础设施建设项目（四期） |  |  |  | 第 11 页 共 38 页
序号 | 项目编码 | 项目名称 |  | 项目特征描述 | 计量单位 | 工程量 |  | 金额（元）
[8 empty] | 综合单价 | 合价
65 | 010502033006 | 二次灌浆 |  | 1.部位:柱脚基础 2.混凝土种类:泵送商品混凝土 3.混凝土强度等级:C25 | m3 | 0.8
66 | 010505001003 | 垫层模板 |  | 1.基础垫层模板 | m2 | 13.6
67 | 010505002003 | 基础模板 |  | 1.独立基础模板 | m2 | 76
68 | 010506001005 | 现浇混凝土基础 |  | 1.现浇构件带肋钢筋 φ25以内 | t | 0.535
69 | 010506001006 | 现浇混凝土基础 |  | 1.现浇构件箍筋 带肋钢筋(HRB400内) φ10以内 | t | 0.013
70 | 010506001009 | 地坪附加钢筋 |  | 1.现浇构件带肋钢筋 φ10以内 | t | 0.667
71 | 010506025003 | 预埋铁件 |  | 1.钢材种类、规格:按设计图纸要求 2.其他:综合考虑完成该工程的所有施工内容，详见设计图纸 3.未尽事项详见图纸、工程量清单计价说明、国家相关规范等 | t | 0.17
| A.6 | 金属结构工程
72 | 010603001003 | 钢柱 |  | 1.柱类型:焊接H型钢柱QB235 2.钢材品种、规格:H200*200*6*8 3.金属结构件场内外运输 4.其他:综合考虑完成该工程的所有施工内容，具体详见设计图纸 5.未尽事项详见图纸、工程量清单计价说明、国家相关规范等 | t | 3.59
本页小计
分部分项工程项目清单计价表
工程名称：南雄市乡村振兴和人居环境整治建设项目-南雄市乡村振兴特色产业基础设施建设项目（四期） |  |  | 标段：南雄市乡村振兴和人居环境整治建设项目-南雄市乡村振兴特色产业基础设施建设项目（四期） |  |  |  | 第 12 页 共 38 页
序号 | 项目编码 | 项目名称 |  | 项目特征描述 | 计量单位 | 工程量 |  | 金额（元）
[8 empty] | 综合单价 | 合价
73 | 010604001003 | 钢梁 |  | 1.梁类型:焊接H字型钢梁Q355B 2.钢材品种、规格:H240*200*6*10 3.金属结构件场内外运输 4.其他:综合考虑完成该工程的所有施工内容，具体详见设计图纸 5.未尽事项详见图纸、工程量清单计价说明、国家相关规范等 | t | 10.46
74 | 010605003003 | 钢屋面板 |  | 1.钢材品种、规格:不含钢檩条 2.钢板(复合板)型号、厚度:0.6厚彩钢板屋面 | m2 | 1362.6
75 | 010607002003 | 钢支撑、钢拉条 |  | 1.钢材品种、规格:综合考虑 2.金属结构件场内外运输 3.其他:综合考虑完成该工程的所有施工内容，具体详见设计图纸 4.未尽事项详见图纸、工程量清单计价说明、国家相关规范等 | t | 4.3
本页小计
分部分项工程项目清单计价表
工程名称：南雄市乡村振兴和人居环境整治建设项目-南雄市乡村振兴特色产业基础设施建设项目（四期） |  |  | 标段：南雄市乡村振兴和人居环境整治建设项目-南雄市乡村振兴特色产业基础设施建设项目（四期） |  |  |  | 第 13 页 共 38 页
序号 | 项目编码 | 项目名称 |  | 项目特征描述 | 计量单位 | 工程量 |  | 金额（元）
[8 empty] | 综合单价 | 合价
76 | 010607003003 | 钢檩条 |  | 1钢材品种、规格:Q355BZ型200*70*20*2/2.2 2.金属结构件场内外运输 3.其他:综合考虑完成该工程的所有施工内容，具体详见设计图纸 4.未尽事项详见图纸、工程量清单计价说明、国家相关规范等 | t | 8.33
77 | 010607009003 | 钢板天沟 |  | 1.钢材品种、规格:不锈钢 2.天沟形式:300*300 | m2 | 68.13
78 | 010607010003 | 零星钢构件 |  | 1.钢材品种、规格:综合考虑 2.金属结构件场内外运输 3.其他:综合考虑完成该工程的所有施工内容，具体详见设计图纸 4.未尽事项详见图纸、工程量清单计价说明、国家相关规范等 | t | 0.1
79 | 010608002003 | 高强螺栓 |  | 1.螺栓种类:锚栓 2.螺栓品种、规格:M24 3其他:综合考虑完成该工程的所有施工内容，具体详见设计图纸 4.未尽事项详见图纸、工程量清单计价说明、国家相关规范等 | 套 | 360
| A.8 | 门窗工程
| A.9 | 屋面及防水工程
本页小计
分部分项工程项目清单计价表
工程名称：南雄市乡村振兴和人居环境整治建设项目-南雄市乡村振兴特色产业基础设施建设项目（四期） |  |  | 标段：南雄市乡村振兴和人居环境整治建设项目-南雄市乡村振兴特色产业基础设施建设项目（四期） |  |  |  | 第 14 页 共 38 页
序号 | 项目编码 | 项目名称 |  | 项目特征描述 | 计量单位 | 工程量 |  | 金额（元）
[8 empty] | 综合单价 | 合价
| A.12 | 墙、柱面装饰与隔断、幕墙工程
| A.14 | 油漆、涂料、裱糊工程
80 | 011402003009 | 金属面油漆 |  | 1.超薄型防火涂料（防火极限1.5h） | m2 | 234.67
81 | 011402003010 | 金属面油漆 |  | 1.超薄型防火涂料（防火极限1.0h） | m2 | 1142.39
82 | 011402003011 | 金属面油漆 |  | 1.薄型防火涂料（防火极限2.5h） | m2 | 114.43
83 | 011402003012 | 金属面油漆 |  | 1.喷环氧富锌底漆(封闭漆) 一遍 2.环氧云铁中间漆一遍 3.喷聚氨酯面漆 一遍 | m2 | 1491.49
市政工程
孔村
围网
84 | 010102001003 | 挖基坑土方 |  | 1.挖掘机挖沟槽、基坑土方 一、二类土 | m3 | 14.05
85 | 010501001003 | 基础垫层 |  | 1.100厚C15混凝土垫层 | m3 | 4.01
86 | 010502001003 | 独立基础 |  | 1.C20混凝土基础 | m3 | 5.12
87 | 030415002003 | 金属围网、金属网门 |  | 1.名称:金属围网 2.规格:2440*1850钢筋网片，φ4，12.5*100网格 | m2 | 303.45
排水沟
88 | 040201022001 | 排水沟、截水沟 |  | 1.100厚C15砼垫层 2.M5水泥砂浆砌MU10砖 3.20厚1:2水泥砂浆抹面 | m | 180.3
塘源村
挡土墙ZQ5
本页小计
分部分项工程项目清单计价表
工程名称：南雄市乡村振兴和人居环境整治建设项目-南雄市乡村振兴特色产业基础设施建设项目（四期） |  |  | 标段：南雄市乡村振兴和人居环境整治建设项目-南雄市乡村振兴特色产业基础设施建设项目（四期） |  |  |  | 第 15 页 共 38 页
序号 | 项目编码 | 项目名称 |  | 项目特征描述 | 计量单位 | 工程量 |  | 金额（元）
[8 empty] | 综合单价 | 合价
89 | 040101002001 | 挖沟槽土方 |  | 1.挖掘机挖沟槽土方 一、二类土 | m3 | 341.05
90 | 040103001001 | 沟槽、基坑回填方 |  | 1.回填土 夯实机夯实 槽、坑 | m3 | 96.13
91 | 040103003001 | 余方弃置 |  | 1.余方外运3km | m3 | 244.92
92 | 040303001001 | 混凝土垫层 |  | 1.100厚C15混凝土垫层 | m3 | 18.86
93 | 010403004001 | 毛石挡土墙 |  | 1.M7.5水泥砂浆砌毛石挡土墙 2.1:2水泥砂浆勾缝 3.安装泄水孔DN100 4.20厚1:3水泥砂浆抹灰压顶 5.安装伸缩缝 | m3 | 666.92
挡土墙ZQ6
94 | 040101002002 | 挖沟槽土方 |  | 1.挖掘机挖沟槽土方 一、二类土 | m3 | 84.32
95 | 040103001002 | 沟槽、基坑回填方 |  | 1.回填土 夯实机夯实 槽、坑 | m3 | 29.3
96 | 040103003002 | 余方弃置 |  | 1.余方外运3km | m3 | 55.02
97 | 040303001002 | 混凝土垫层 |  | 1.100厚C15混凝土垫层 | m3 | 4.56
98 | 010403004002 | 毛石挡土墙 |  | 1.M7.5水泥砂浆砌毛石挡土墙 2.1:2水泥砂浆勾缝 3.安装泄水孔DN100 4.20厚1:3水泥砂浆抹灰压顶 5.安装伸缩缝 | m3 | 146.94
挡土墙ZQ7
99 | 040101002003 | 挖沟槽土方 |  | 1.挖掘机挖沟槽土方 一、二类土 | m3 | 21.91
100 | 040103001003 | 沟槽、基坑回填方 |  | 1.回填土 夯实机夯实 槽、坑 | m3 | 8.01
101 | 040103003003 | 余方弃置 |  | 1.余方外运3km | m3 | 13.9
本页小计
分部分项工程项目清单计价表
工程名称：南雄市乡村振兴和人居环境整治建设项目-南雄市乡村振兴特色产业基础设施建设项目（四期） |  |  | 标段：南雄市乡村振兴和人居环境整治建设项目-南雄市乡村振兴特色产业基础设施建设项目（四期） |  |  |  | 第 16 页 共 38 页
序号 | 项目编码 | 项目名称 |  | 项目特征描述 | 计量单位 | 工程量 |  | 金额（元）
[8 empty] | 综合单价 | 合价
102 | 040303001003 | 混凝土垫层 |  | 1.100厚C15混凝土垫层 | m3 | 1.6
103 | 010403004003 | 毛石挡土墙 |  | 1.M7.5水泥砂浆砌毛石挡土墙 2.1:2水泥砂浆勾缝 3.安装泄水孔DN100 4.20厚1:3水泥砂浆抹灰压顶 5.安装伸缩缝 | m3 | 33.1
挡土墙ZQ8
104 | 040101002004 | 挖沟槽土方 |  | 1.挖掘机挖沟槽土方 一、二类土 | m3 | 17.37
105 | 040103003004 | 余方弃置 |  | 1.余方外运3km | m3 | 17.37
106 | 040303001004 | 混凝土垫层 |  | 1.100厚C15混凝土垫层 | m3 | 2.48
107 | 010403004004 | 毛石挡土墙 |  | 1.M7.5水泥砂浆砌毛石挡土墙 2.1:2水泥砂浆勾缝 3.安装泄水孔DN100 4.20厚1:3水泥砂浆抹灰压顶 5.安装伸缩缝 | m3 | 65.43
挡土墙ZQ10
108 | 040101002014 | 挖沟槽土方 |  | 1.挖掘机挖沟槽土方 一、二类土 | m3 | 41.26
109 | 040103001014 | 沟槽、基坑回填方 |  | 1.回填土 夯实机夯实 槽、坑 | m3 | 15.23
110 | 040103003014 | 余方弃置 |  | 1.余方外运3km | m3 | 26.03
111 | 040303001014 | 混凝土垫层 |  | 1.100厚C15混凝土垫层 | m3 | 6.46
本页小计
分部分项工程项目清单计价表
工程名称：南雄市乡村振兴和人居环境整治建设项目-南雄市乡村振兴特色产业基础设施建设项目（四期） |  |  | 标段：南雄市乡村振兴和人居环境整治建设项目-南雄市乡村振兴特色产业基础设施建设项目（四期） |  |  |  | 第 17 页 共 38 页
序号 | 项目编码 | 项目名称 |  | 项目特征描述 | 计量单位 | 工程量 |  | 金额（元）
[8 empty] | 综合单价 | 合价
112 | 010403004014 | 毛石挡土墙 |  | 1.M7.5水泥砂浆砌毛石挡土墙 2.1:2水泥砂浆勾缝 3.安装泄水孔DN100 4.20厚1:3水泥砂浆抹灰压顶 5.安装伸缩缝 | m3 | 109.7
围网
113 | 010102001004 | 挖基坑土方 |  | 1.挖掘机挖沟槽、基坑土方 一、二类土 | m3 | 18.52
114 | 010501001004 | 基础垫层 |  | 1.100厚C15混凝土垫层 | m3 | 5.29
115 | 010502001004 | 独立基础 |  | 1.C20混凝土基础 | m3 | 6.75
116 | 030415002004 | 金属围网、金属网门 |  | 1.名称:金属围网 2.规格:2440*1850钢筋网片，φ4，12.5*100网格 | m2 | 397.79
排水沟
117 | 040201022002 | 排水沟、截水沟 |  | 1.100厚C15砼垫层 2.M5水泥砂浆砌MU10砖 3.20厚1:2水泥砂浆抹面 | m | 265.19
小陂村
挡土墙ZQ1
118 | 040101002013 | 挖沟槽土方 |  | 1.挖掘机挖沟槽土方 一、二类土 | m3 | 611.05
119 | 040103001013 | 沟槽、基坑回填方 |  | 1.回填土 夯实机夯实 槽、坑 | m3 | 199.5
120 | 040103003013 | 余方弃置 |  | 1.余方外运3km | m3 | 411.55
121 | 040303001013 | 混凝土垫层 |  | 1.100厚C15混凝土垫层 | m3 | 7.64
本页小计
分部分项工程项目清单计价表
工程名称：南雄市乡村振兴和人居环境整治建设项目-南雄市乡村振兴特色产业基础设施建设项目（四期） |  |  | 标段：南雄市乡村振兴和人居环境整治建设项目-南雄市乡村振兴特色产业基础设施建设项目（四期） |  |  |  | 第 18 页 共 38 页
序号 | 项目编码 | 项目名称 |  | 项目特征描述 | 计量单位 | 工程量 |  | 金额（元）
[8 empty] | 综合单价 | 合价
122 | 010403004013 | 毛石挡土墙 |  | 1.M7.5水泥砂浆砌毛石挡土墙 2.1:2水泥砂浆勾缝 3.安装泄水孔DN100 4.20厚1:3水泥砂浆抹灰压顶 5.安装伸缩缝 | m3 | 414.73
挡土墙ZQ2
123 | 040101002012 | 挖沟槽土方 |  | 1.挖掘机挖沟槽土方 一、二类土 | m3 | 618.39
124 | 040103001012 | 沟槽、基坑回填方 |  | 1.回填土 夯实机夯实 槽、坑 | m3 | 198.66
125 | 040103003012 | 余方弃置 |  | 1.余方外运3km | m3 | 419.73
126 | 040303001012 | 混凝土垫层 |  | 1.100厚C15混凝土垫层 | m3 | 8.25
127 | 010403004012 | 毛石挡土墙 |  | 1.M7.5水泥砂浆砌毛石挡土墙 2.1:2水泥砂浆勾缝 3.安装泄水孔DN100 4.20厚1:3水泥砂浆抹灰压顶 5.安装伸缩缝 | m3 | 423.18
挡土墙ZQ5
128 | 040101002010 | 挖沟槽土方 |  | 1.挖掘机挖沟槽土方 一、二类土 | m3 | 293.84
129 | 040103001010 | 沟槽、基坑回填方 |  | 1.回填土 夯实机夯实 槽、坑 | m3 | 92.38
130 | 040103003010 | 余方弃置 |  | 1.余方外运3km | m3 | 201.46
131 | 040303001010 | 混凝土垫层 |  | 1.100厚C15混凝土垫层 | m3 | 4.9
本页小计
分部分项工程项目清单计价表
工程名称：南雄市乡村振兴和人居环境整治建设项目-南雄市乡村振兴特色产业基础设施建设项目（四期） |  |  | 标段：南雄市乡村振兴和人居环境整治建设项目-南雄市乡村振兴特色产业基础设施建设项目（四期） |  |  |  | 第 19 页 共 38 页
序号 | 项目编码 | 项目名称 |  | 项目特征描述 | 计量单位 | 工程量 |  | 金额（元）
[8 empty] | 综合单价 | 合价
132 | 010403004010 | 毛石挡土墙 |  | 1.M7.5水泥砂浆砌毛石挡土墙 2.1:2水泥砂浆勾缝 3.安装泄水孔DN100 4.20厚1:3水泥砂浆抹灰压顶 5.安装伸缩缝 | m3 | 203.44
挡土墙ZQ6
133 | 040101002009 | 挖沟槽土方 |  | 1.挖掘机挖沟槽土方 一、二类土 | m3 | 78.77
134 | 040103001009 | 沟槽、基坑回填方 |  | 1.回填土 夯实机夯实 槽、坑 | m3 | 24.28
135 | 040103003009 | 余方弃置 |  | 1.余方外运3km | m3 | 54.49
136 | 040303001009 | 混凝土垫层 |  | 1.100厚C15混凝土垫层 | m3 | 1.43
137 | 010403004009 | 毛石挡土墙 |  | 1.M7.5水泥砂浆砌毛石挡土墙 2.1:2水泥砂浆勾缝 3.安装泄水孔DN100 4.20厚1:3水泥砂浆抹灰压顶 5.安装伸缩缝 | m3 | 55.07
挡土墙ZQ7
138 | 040101002008 | 挖沟槽土方 |  | 1.挖掘机挖沟槽土方 一、二类土 | m3 | 61.38
139 | 040103001008 | 沟槽、基坑回填方 |  | 1.回填土 夯实机夯实 槽、坑 | m3 | 18.93
140 | 040103003008 | 余方弃置 |  | 1.余方外运3km | m3 | 42.45
141 | 040303001008 | 混凝土垫层 |  | 1.100厚C15混凝土垫层 | m3 | 1.23
本页小计
分部分项工程项目清单计价表
工程名称：南雄市乡村振兴和人居环境整治建设项目-南雄市乡村振兴特色产业基础设施建设项目（四期） |  |  | 标段：南雄市乡村振兴和人居环境整治建设项目-南雄市乡村振兴特色产业基础设施建设项目（四期） |  |  |  | 第 20 页 共 38 页
序号 | 项目编码 | 项目名称 |  | 项目特征描述 | 计量单位 | 工程量 |  | 金额（元）
[8 empty] | 综合单价 | 合价
142 | 010403004008 | 毛石挡土墙 |  | 1.M7.5水泥砂浆砌毛石挡土墙 2.1:2水泥砂浆勾缝 3.安装泄水孔DN100 4.20厚1:3水泥砂浆抹灰压顶 5.安装伸缩缝 | m3 | 42.94
挡土墙ZQ8
143 | 040101002007 | 挖沟槽土方 |  | 1.挖掘机挖沟槽土方 一、二类土 | m3 | 100.98
144 | 040103001007 | 沟槽、基坑回填方 |  | 1.回填土 夯实机夯实 槽、坑 | m3 | 34.7
145 | 040103003007 | 余方弃置 |  | 1.余方外运3km | m3 | 66.28
146 | 040303001007 | 混凝土垫层 |  | 1.100厚C15混凝土垫层 | m3 | 2.37
147 | 010403004007 | 毛石挡土墙 |  | 1.M7.5水泥砂浆砌毛石挡土墙 2.1:2水泥砂浆勾缝 3.安装泄水孔DN100 4.20厚1:3水泥砂浆抹灰压顶 5.安装伸缩缝 | m3 | 66.98
挡土墙ZQ9
148 | 040101002011 | 挖沟槽土方 |  | 1.挖掘机挖沟槽土方 一、二类土 | m3 | 32.64
149 | 040103001011 | 沟槽、基坑回填方 |  | 1.回填土 夯实机夯实 槽、坑 | m3 | 9.67
150 | 040103003011 | 余方弃置 |  | 1.余方外运3km | m3 | 22.97
151 | 040303001011 | 混凝土垫层 |  | 1.100厚C15混凝土垫层 | m3 | 0.82
本页小计
分部分项工程项目清单计价表
工程名称：南雄市乡村振兴和人居环境整治建设项目-南雄市乡村振兴特色产业基础设施建设项目（四期） |  |  | 标段：南雄市乡村振兴和人居环境整治建设项目-南雄市乡村振兴特色产业基础设施建设项目（四期） |  |  |  | 第 21 页 共 38 页
序号 | 项目编码 | 项目名称 |  | 项目特征描述 | 计量单位 | 工程量 |  | 金额（元）
[8 empty] | 综合单价 | 合价
152 | 010403004011 | 毛石挡土墙 |  | 1.M7.5水泥砂浆砌毛石挡土墙 2.1:2水泥砂浆勾缝 3.安装泄水孔DN100 4.20厚1:3水泥砂浆抹灰压顶 5.安装伸缩缝 | m3 | 26.52
挡土墙ZQ10
153 | 040101002006 | 挖沟槽土方 |  | 1.挖掘机挖沟槽土方 一、二类土 | m3 | 17.96
154 | 040103001006 | 沟槽、基坑回填方 |  | 1.回填土 夯实机夯实 槽、坑 | m3 | 7.06
155 | 040103003006 | 余方弃置 |  | 1.余方外运3km | m3 | 10.9
156 | 040303001006 | 混凝土垫层 |  | 1.100厚C15混凝土垫层 | m3 | 0.6
157 | 010403004006 | 毛石挡土墙 |  | 1.M7.5水泥砂浆砌毛石挡土墙 2.1:2水泥砂浆勾缝 3.安装泄水孔DN100 4.20厚1:3水泥砂浆抹灰压顶 5.安装伸缩缝 | m3 | 11.06
围网
158 | 010102001002 | 挖基坑土方 |  | 1.挖掘机挖沟槽、基坑土方 一、二类土 | m3 | 19.38
159 | 010501001002 | 基础垫层 |  | 1.100厚C15混凝土垫层 | m3 | 5.54
160 | 010502001002 | 独立基础 |  | 1.C20混凝土基础 | m3 | 7.06
161 | 030415002002 | 金属围网、金属网门 |  | 1.名称:金属围网 2.规格:2440*1850钢筋网片，φ4，12.5*100网格 | m2 | 413.25
排水沟
本页小计
分部分项工程项目清单计价表
工程名称：南雄市乡村振兴和人居环境整治建设项目-南雄市乡村振兴特色产业基础设施建设项目（四期） |  |  | 标段：南雄市乡村振兴和人居环境整治建设项目-南雄市乡村振兴特色产业基础设施建设项目（四期） |  |  |  | 第 22 页 共 38 页
序号 | 项目编码 | 项目名称 |  | 项目特征描述 | 计量单位 | 工程量 |  | 金额（元）
[8 empty] | 综合单价 | 合价
162 | 040201022003 | 排水沟、截水沟 |  | 1.100厚C15砼垫层 2.M5水泥砂浆砌MU10砖 3.20厚1:2水泥砂浆抹面 | m | 254.72
安装工程
孔村
农用工具房
163 | 030402011001 | 成套配电箱 |  | ALZ 1.规格型号：350*450*120,明装距地3.5m | 台 | 1
164 | 030410007001 | 等电位端子箱、测试板 |  | 总等电位端子箱 MEB 1：规格：350*450*120 | 台 | 1
165 | 030413001002 | 普通灯具 |  | 1.LED节能吸顶灯32w | 套 | 3
166 | 030405015005 | 风扇 |  | 1.风扇安装 排气扇 | 台 | 2
167 | 030413013001 | 照明开关、按钮 |  | 1.名称:一位开关 2.规格:250V 10A | 套 | 1
168 | 030413013002 | 照明开关、按钮 |  | 1.名称:二位开关 2.规格:250V 10A | 套 | 2
169 | 030413014001 | 插座 |  | 1.名称:二三级插座 2.规格:250V 10A | 套 | 2
170 | 030412001001 | 配管 |  | 1.材质:镀锌钢管 2.规格:SC15 3.配置形式:暗敷 | m | 19.1
171 | 030412001002 | 配管 |  | 1.材质:镀锌钢管 2.规格:SC20 3.配置形式:暗敷 | m | 12.05
172 | 030412001003 | 配管 |  | 1.材质:镀锌钢管 2.规格:SC25 3.配置形式:暗敷 | m | 5.1
173 | 030412004001 | 配线 |  | 1.名称:阻燃铜芯线 2.规格:ZR‑BV‑2.5mm2 | m | 60.6
本页小计
分部分项工程项目清单计价表
工程名称：南雄市乡村振兴和人居环境整治建设项目-南雄市乡村振兴特色产业基础设施建设项目（四期） |  |  | 标段：南雄市乡村振兴和人居环境整治建设项目-南雄市乡村振兴特色产业基础设施建设项目（四期） |  |  |  | 第 23 页 共 38 页
序号 | 项目编码 | 项目名称 |  | 项目特征描述 | 计量单位 | 工程量 |  | 金额（元）
[8 empty] | 综合单价 | 合价
174 | 030412004002 | 配线 |  | 1.名称:阻燃铜芯线 2.规格:ZR‑BV‑4mm2 | m | 39.45
175 | 030412004003 | 配线 |  | 1.名称:阻燃铜芯线 2.规格:ZR‑BV‑10mm2 | m | 31
176 | 030410002001 | 接地母线 |  | 1.接地母线敷设 户内接地母线敷设 | m | 17.6
177 | 031003006001 | 大便器 |  | 1.蹲式大便器安装 | 组 | 2
178 | 031003003001 | 洗脸盆 |  | 1.洗脸盆 立柱式 | 组 | 1
工具棚
179 | 030402011006 | 成套配电箱 |  | AL1-1~AL1-6 1.规格型号：350*450*120mm | 台 | 6
180 | 030413001007 | 普通灯具 |  | 1.LED节能吸顶灯2*58w | 套 | 36
181 | 030405013004 | 控住开关 |  | 1.控制开关 | 个 | 30
182 | 030413013015 | 照明开关、按钮 |  | 1.名称:单联单控 2.规格:250V 10A | 套 | 4
183 | 030413013016 | 照明开关、按钮 |  | 1.名称:三联单控 2.规格:250V 10A | 套 | 1
184 | 040801032001 | 其他电器 |  | 1.名称:风扇调速开关 | 个 | 2
185 | 030413014006 | 插座 |  | 1.名称:二三级插座 2.规格:250V 10A | 套 | 10
186 | 030405015001 | 风扇 |  | 1.风扇安装 吊风扇 | 台 | 10
187 | 030412001017 | 配管 |  | 1.材质:镀锌钢管 2.规格:SC20 3.配置形式:钢结构配管 | m | 250.84
188 | 030412001018 | 配管 |  | 1.材质:镀锌钢管 2.规格:SC25 3.配置形式:钢结构配管 | m | 276
本页小计
分部分项工程项目清单计价表
工程名称：南雄市乡村振兴和人居环境整治建设项目-南雄市乡村振兴特色产业基础设施建设项目（四期） |  |  | 标段：南雄市乡村振兴和人居环境整治建设项目-南雄市乡村振兴特色产业基础设施建设项目（四期） |  |  |  | 第 24 页 共 38 页
序号 | 项目编码 | 项目名称 |  | 项目特征描述 | 计量单位 | 工程量 |  | 金额（元）
[8 empty] | 综合单价 | 合价
189 | 030412001028 | 配管 |  | 1.材质:镀锌钢管 2.规格:SC15 3.配置形式:钢结构配管 | m | 170.88
190 | 030412001029 | 配管 |  | 1.材质:镀锌钢管 2.规格:SC40 3.配置形式:钢结构配管 | m | 42
191 | 030412004014 | 配线 |  | 1.名称:阻燃铜芯线 2.规格:ZR‑BV‑2.5mm2 | m | 522.54
192 | 030412004017 | 配线 |  | 1.名称:阻燃铜芯线 2.配线形式:管内穿线 3.规格:ZR‑BV‑4mm² | m | 2135.82
193 | 030412004018 | 配线 |  | 1.名称:阻燃铜芯线 2.配线形式:管内穿线 3.规格:ZR‑BV‑10mm² | m | 1499.7
194 | 030412004019 | 配线 |  | 1.名称:阻燃铜芯线 2.配线形式:管内穿线 3.规格:ZR‑BV‑95mm² | m | 200
195 | 030412001025 | 配管 |  | 1.材质:镀锌钢管 2.规格:SC100 3.配置形式:暗敷 | m | 50
196 | 030411003002 | 桥架 |  | 名称:金属线槽 规格:100*100 | m | 133.617
防雷
197 | 030409002001 | 接地母线 |  | 基础接地网 40*4热镀锌扁钢 | m | 359.91
198 | 030409003001 | 避雷引下线 |  | 1.φ12不锈钢 | m | 54
199 | 030409001005 | 接地极 |  | 40*4不锈钢锌扁钢接地 | 处 | 2
本页小计
分部分项工程项目清单计价表
工程名称：南雄市乡村振兴和人居环境整治建设项目-南雄市乡村振兴特色产业基础设施建设项目（四期） |  |  | 标段：南雄市乡村振兴和人居环境整治建设项目-南雄市乡村振兴特色产业基础设施建设项目（四期） |  |  |  | 第 25 页 共 38 页
序号 | 项目编码 | 项目名称 |  | 项目特征描述 | 计量单位 | 工程量 |  | 金额（元）
[8 empty] | 综合单价 | 合价
200 | 030409006003 | 避雷针 |  | 1.避雷针 | 根 | 8
201 | 030409005001 | 避雷网 |  | 1.名称:φ10热镀锌圆钢 | m | 307.58
202 | 080808008001 | 接地装置调试 |  | 防雷接地调试 | 系统 | 1
给排水
室内
203 | 031002001005 | 金属阀门 |  | 1.类型:截止阀 2.规格、压力等级:DN25 3.连接形式:螺纹连接 | 个 | 1
204 | 031001008001 | 塑料管 |  | 1.材质:塑料给水管 2.规格:DN15 3.安装部位:室内 | m | 8
205 | 031001008002 | 塑料管 |  | 1.材质:塑料给水管 2.规格:DN25 3.安装部位:室内 | m | 1.4
206 | 031001008003 | 塑料管 |  | 1.材质:PVC-U 2.规格:DN110 3.安装部位:室外 | m | 40.4
207 | 030910001001 | 灭火器 |  | 1.防毒面具 | 具 | 7
208 | 030910002001 | 灭火器箱 |  | 1.安装方式:灭火器箱 2.型号、规格:2xMF/ABC5 | 个 | 7
209 | 031003014001 | 给、排水附件 |  | 普通雨水斗安装 公称直径(mm以内) 110 | 个 | 6
210 | 031003014006 | 给、排水附件 |  | 1.类型:地漏 2.规格:DN100 | 个 | 1
211 | 031003014007 | 给、排水附件 |  | 1.类型:清扫口 2.规格:DN100 | 个 | 1
室外
212 | 010102002008 | 挖沟槽土方 |  | 1.挖掘机挖沟槽、基坑土方 一、二类土 | m3 | 195.35
213 | 010102007008 | 回填方 |  | 1.垫层 填石屑 | m3 | 13.92
本页小计
分部分项工程项目清单计价表
工程名称：南雄市乡村振兴和人居环境整治建设项目-南雄市乡村振兴特色产业基础设施建设项目（四期） |  |  | 标段：南雄市乡村振兴和人居环境整治建设项目-南雄市乡村振兴特色产业基础设施建设项目（四期） |  |  |  | 第 26 页 共 38 页
序号 | 项目编码 | 项目名称 |  | 项目特征描述 | 计量单位 | 工程量 |  | 金额（元）
[8 empty] | 综合单价 | 合价
214 | 010102007014 | 回填方 |  | 1.垫层 中砂 | m3 | 29.29
215 | 010102007015 | 回填方 |  | 1.类型:回填方 2.材料品种:石屑 | m3 | 29.69
216 | 010102007016 | 回填方 |  | 1.类型:回填方 2.材料品种:中砂 | m3 | 32.3
217 | 010102007009 | 回填方 |  | 回填土 夯实机夯实 槽、坑 | m3 | 78.24
218 | 040103003001 | 余方弃置 |  | 1.弃料品种:土方 2.运距:3km | m3 | 117.11
219 | 031001008028 | 塑料管 |  | 1.材质:钢丝网骨架复合管 2.规格:DN150 3.安装部位:室外给水管 | m | 92.82
220 | 031002001001 | 金属阀门 |  | 1.类型:闸阀 2.规格、压力等级:DN150 3.连接形式:法兰连接 | 个 | 1
221 | 031002011001 | 水表 |  | 1.类型:水表组 2.规格:DN25 3.连接形式:螺纹连接 4.附件配置:1个闸阀、1个水表、1个止回阀 | 组 | 1
222 | 031002011002 | 水表 |  | 1.类型:水表组 2.规格:DN150 3.连接形式:螺纹连接 4.附件配置:2个闸阀、1个水表、1个Y型过滤器、1个倒流防止器 | 组 | 1
223 | 031001008025 | 塑料管 |  | 1.双壁波纹管安装[PVC-U或HDPE](承插式胶圈接口) 管径(mm以内) 400 | m | 14.57
本页小计
分部分项工程项目清单计价表
工程名称：南雄市乡村振兴和人居环境整治建设项目-南雄市乡村振兴特色产业基础设施建设项目（四期） |  |  | 标段：南雄市乡村振兴和人居环境整治建设项目-南雄市乡村振兴特色产业基础设施建设项目（四期） |  |  |  | 第 27 页 共 38 页
序号 | 项目编码 | 项目名称 |  | 项目特征描述 | 计量单位 | 工程量 |  | 金额（元）
[8 empty] | 综合单价 | 合价
224 | 031001008012 | 塑料管 |  | 1.双壁波纹管安装[PVC-U或HDPE](承插式胶圈接口) 管径(mm以内) 300 | m | 116.5
225 | 031001008023 | 塑料管 |  | 1.1.双壁波纹管安装[PVC-U或HDPE](承插式胶圈接口) 管径(mm以内) 200 | m | 6.75
226 | 010401007003 | 砖检查井 |  | 1.检查井 2.规格：检查井φ700 3.高度：1.2m | 座 | 5
227 | 030901012001 | 消火栓 |  | 1.消火栓 | 套 | 2
228 | 040504009002 | 整体化粪池 |  | 1.玻璃钢化粪池安装 容量 2m3 | 座 | 1
塘源村
农用工具房
229 | 030402011003 | 成套配电箱 |  | ALZ 1.规格型号：350*450*120,明装距地3.5m | 台 | 1
230 | 030410007002 | 等电位端子箱、测试板 |  | 总等电位端子箱 MEB 1：规格：350*450*120 | 台 | 1
231 | 030413001004 | 普通灯具 |  | 1.LED节能吸顶灯32w | 套 | 3
232 | 030405015004 | 风扇 |  | 1.风扇安装 排气扇 | 台 | 2
233 | 030413013005 | 照明开关、按钮 |  | 1.名称:一位开关 2.规格:250V 10A | 套 | 1
234 | 030413013006 | 照明开关、按钮 |  | 1.名称:二位开关 2.规格:250V 10A | 套 | 2
235 | 030413014003 | 插座 |  | 1.名称:二三级插座 2.规格:250V 10A | 套 | 2
本页小计
分部分项工程项目清单计价表
工程名称：南雄市乡村振兴和人居环境整治建设项目-南雄市乡村振兴特色产业基础设施建设项目（四期） |  |  | 标段：南雄市乡村振兴和人居环境整治建设项目-南雄市乡村振兴特色产业基础设施建设项目（四期） |  |  |  | 第 28 页 共 38 页
序号 | 项目编码 | 项目名称 |  | 项目特征描述 | 计量单位 | 工程量 |  | 金额（元）
[8 empty] | 综合单价 | 合价
236 | 030412001007 | 配管 |  | 1.材质:镀锌钢管 2.规格:SC15 3.配置形式:暗敷 | m | 19.1
237 | 030412001008 | 配管 |  | 1.材质:镀锌钢管 2.规格:SC20 3.配置形式:暗敷 | m | 12.05
238 | 030412001009 | 配管 |  | 1.材质:镀锌钢管 2.规格:SC25 3.配置形式:暗敷 | m | 5.1
239 | 030412004005 | 配线 |  | 1.名称:阻燃铜芯线 2.规格:ZR‑BV‑2.5mm2 | m | 60.6
240 | 030412004006 | 配线 |  | 1.名称:阻燃铜芯线 2.规格:ZR‑BV‑4mm2 | m | 39.45
241 | 030412004007 | 配线 |  | 1.名称:阻燃铜芯线 2.规格:ZR‑BV‑10mm2 | m | 31
242 | 030410002002 | 接地母线 |  | 1.接地母线敷设 户内接地母线敷设 | m | 17.6
243 | 031003006002 | 大便器 |  | 1.蹲式大便器安装 | 组 | 2
244 | 031003003002 | 洗脸盆 |  | 1.洗脸盆 立柱式 | 组 | 1
工具棚
245 | 030402011005 | 成套配电箱 |  | AL1-1~AL1-6 1.规格型号：350*450*120mm | 台 | 5
246 | 030413001006 | 普通灯具 |  | 1.LED节能吸顶灯2*58w | 套 | 24
247 | 030413013010 | 照明开关、按钮 |  | 1.名称:单联单控 2.规格:250V 10A | 套 | 2
248 | 030405013003 | 控住开关 |  | 1.控制开关 | 个 | 20
249 | 030413014005 | 插座 |  | 1.名称:二三级插座 2.规格:250V 10A | 套 | 6
本页小计
分部分项工程项目清单计价表
工程名称：南雄市乡村振兴和人居环境整治建设项目-南雄市乡村振兴特色产业基础设施建设项目（四期） |  |  | 标段：南雄市乡村振兴和人居环境整治建设项目-南雄市乡村振兴特色产业基础设施建设项目（四期） |  |  |  | 第 29 页 共 38 页
序号 | 项目编码 | 项目名称 |  | 项目特征描述 | 计量单位 | 工程量 |  | 金额（元）
[8 empty] | 综合单价 | 合价
250 | 030412001032 | 配管 |  | 1.材质:镀锌钢管 2.规格:SC15 3.配置形式:钢结构配管 | m | 152.81
251 | 030412001030 | 配管 |  | 1.材质:镀锌钢管 2.规格:SC20 3.配置形式:钢结构配管 | m | 91.84
252 | 030412001031 | 配管 |  | 1.材质:镀锌钢管 2.规格:SC25 3.配置形式:钢结构配管 | m | 234
253 | 030412001033 | 配管 |  | 1.材质:镀锌钢管 2.规格:SC40 3.配置形式:钢结构配管 | m | 37.75
254 | 030412004012 | 配线 |  | 1.名称:阻燃铜芯线 2.规格:ZR‑BV‑2.5mm2 | m | 461.73
255 | 030412004013 | 配线 |  | 1.名称:阻燃铜芯线 2.规格:ZR‑BV‑4mm2 | m | 1476.32
256 | 030412004020 | 配线 |  | 1.名称:阻燃铜芯线 2.配线形式:管内穿线 3.规格:ZR‑BV‑10mm² | m | 1044.3
257 | 030412004021 | 配线 |  | 1.名称:阻燃铜芯线 2.配线形式:管内穿线 3.规格:ZR‑BV‑95mm² | m | 200
258 | 030412001026 | 配管 |  | 1.材质:镀锌钢管 2.规格:SC100 3.配置形式:暗敷 | m | 50
259 | 030411003001 | 桥架 |  | 名称:金属线槽 规格:100*100 | m | 104.58
本页小计
分部分项工程项目清单计价表
工程名称：南雄市乡村振兴和人居环境整治建设项目-南雄市乡村振兴特色产业基础设施建设项目（四期） |  |  | 标段：南雄市乡村振兴和人居环境整治建设项目-南雄市乡村振兴特色产业基础设施建设项目（四期） |  |  |  | 第 30 页 共 38 页
序号 | 项目编码 | 项目名称 |  | 项目特征描述 | 计量单位 | 工程量 |  | 金额（元）
[8 empty] | 综合单价 | 合价
防雷
260 | 030409002002 | 接地母线 |  | 基础接地网 40*4热镀锌扁钢 | m | 254.37
261 | 030409001007 | 接地极 |  | 40*4不锈钢锌扁钢跨接线 | 处 | 3
262 | 030410007005 | 检测箱 |  | 防雷检测箱 | 台 | 2
263 | 030409005002 | 避雷网 |  | 1.名称:φ10热镀锌圆钢 | m | 220.2
264 | 030409006001 | 避雷针 |  | 1.避雷针 | 根 | 8
265 | 030409003003 | 避雷引下线 |  | 1.避雷引下线敷设 利用建筑物主筋引下 | m | 54
266 | 080808008002 | 接地装置调试 |  | 防雷接地调试 | 系统 | 1
给排水
室内
267 | 031002001004 | 金属阀门 |  | 1.类型:截止阀 2.规格、压力等级:DN25 3.连接形式:螺纹连接 | 个 | 1
268 | 031001008005 | 塑料管 |  | 1.材质:塑料给水管 2.规格:DN15 3.安装部位:室内 | m | 8
269 | 031001008006 | 塑料管 |  | 1.材质:塑料给水管 2.规格:DN25 3.安装部位:室内 | m | 1.4
270 | 031001008007 | 塑料管 |  | 1.材质:PVC-U 2.规格:DN110 | m | 55.4
271 | 030910001002 | 灭火器 |  | 1.防毒面具 | 具 | 7
272 | 030910002002 | 灭火器箱 |  | 1.安装方式:灭火器箱 2.型号、规格:2xMF/ABC5 | 个 | 7
273 | 031003014002 | 给、排水附件 |  | 普通雨水斗安装 公称直径(mm以内) 110 | 个 | 4
本页小计
分部分项工程项目清单计价表
工程名称：南雄市乡村振兴和人居环境整治建设项目-南雄市乡村振兴特色产业基础设施建设项目（四期） |  |  | 标段：南雄市乡村振兴和人居环境整治建设项目-南雄市乡村振兴特色产业基础设施建设项目（四期） |  |  |  | 第 31 页 共 38 页
序号 | 项目编码 | 项目名称 |  | 项目特征描述 | 计量单位 | 工程量 |  | 金额（元）
[8 empty] | 综合单价 | 合价
274 | 031003014004 | 给、排水附件 |  | 1.类型:地漏 2.规格:DN100 | 个 | 1
275 | 031003014005 | 给、排水附件 |  | 1.类型:清扫口 2.规格:DN100 | 个 | 1
室外
276 | 010102002006 | 挖沟槽土方 |  | 1.挖掘机挖沟槽、基坑土方 一、二类土 | m3 | 252.09
277 | 010102007004 | 回填方 |  | 1.垫层 填石屑 | m3 | 16.35
278 | 010102007005 | 回填方 |  | 回填土 夯实机夯实 槽、坑 | m3 | 116.47
279 | 010102007017 | 回填方 |  | 1.垫层 中砂 | m3 | 29.29
280 | 010102007018 | 回填方 |  | 1.类型:回填方 2.材料品种:石屑 | m3 | 34.86
281 | 010102007019 | 回填方 |  | 1.类型:回填方 2.材料品种:中砂 | m3 | 40.99
282 | 040103003002 | 余方弃置 |  | 1.弃料品种:土方 2.运距:3km | m3 | 135.62
283 | 010401007006 | 砖检查井 |  | 1.检查井 2.规格：检查井φ700 3.高度：1.2m | 座 | 8
284 | 031001008026 | 塑料管 |  | 1.材质:钢丝网骨架复合管 2.规格:DN150 3.安装部位:室外给水管 | m | 109
285 | 031001008027 | 塑料管 |  | 1.双壁波纹管安装[PVC-U或HDPE](承插式胶圈接口) 管径(mm以内) 400 | m | 38.79
286 | 031001008020 | 塑料管 |  | 1.双壁波纹管安装[PVC-U或HDPE](承插式胶圈接口) 管径(mm以内) 300 | m | 56.15
本页小计
分部分项工程项目清单计价表
工程名称：南雄市乡村振兴和人居环境整治建设项目-南雄市乡村振兴特色产业基础设施建设项目（四期） |  |  | 标段：南雄市乡村振兴和人居环境整治建设项目-南雄市乡村振兴特色产业基础设施建设项目（四期） |  |  |  | 第 32 页 共 38 页
序号 | 项目编码 | 项目名称 |  | 项目特征描述 | 计量单位 | 工程量 |  | 金额（元）
[8 empty] | 综合单价 | 合价
287 | 031001008021 | 塑料管 |  | 1.1.双壁波纹管安装[PVC-U或HDPE](承插式胶圈接口) 管径(mm以内) 200 | m | 107.14
288 | 030901012002 | 消火栓 |  | 1.消火栓 | 套 | 2
289 | 040504009003 | 整体化粪池 |  | 1.玻璃钢化粪池安装 容量 2m3 | 座 | 1
290 | 031002001002 | 金属阀门 |  | 1.类型:闸阀 2.规格、压力等级:DN150 3.连接形式:法兰连接 | 个 | 1
291 | 031002011003 | 水表 |  | 1.类型:水表组 2.规格:DN25 3.连接形式:螺纹连接 4.附件配置:1个闸阀、1个水表、1个止回阀 | 组 | 1
292 | 031002011004 | 水表 |  | 1.类型:水表组 2.规格:DN150 3.连接形式:螺纹连接 4.附件配置:2个闸阀、1个水表、1个Y型过滤器、1个倒流防止器 | 组 | 1
小陂村
农用工具房
293 | 030402011004 | 成套配电箱 |  | ALZ 1.规格型号：350*450*120,明装距地3.5m | 台 | 1
294 | 030410007003 | 等电位端子箱、测试板 |  | 总等电位端子箱 MEB 1：规格：350*450*120 | 台 | 1
295 | 030413001005 | 普通灯具 |  | 1.LED节能吸顶灯32w | 套 | 3
本页小计
分部分项工程项目清单计价表
工程名称：南雄市乡村振兴和人居环境整治建设项目-南雄市乡村振兴特色产业基础设施建设项目（四期） |  |  | 标段：南雄市乡村振兴和人居环境整治建设项目-南雄市乡村振兴特色产业基础设施建设项目（四期） |  |  |  | 第 33 页 共 38 页
序号 | 项目编码 | 项目名称 |  | 项目特征描述 | 计量单位 | 工程量 |  | 金额（元）
[8 empty] | 综合单价 | 合价
296 | 030405015003 | 风扇 |  | 1.风扇安装 排气扇 | 台 | 2
297 | 030413013007 | 照明开关、按钮 |  | 1.名称:一位开关 2.规格:250V 10A | 套 | 1
298 | 030413013008 | 照明开关、按钮 |  | 1.名称:二位开关 2.规格:250V 10A | 套 | 2
299 | 030413014004 | 插座 |  | 1.名称:二三级插座 2.规格:250V 10A | 套 | 2
300 | 030412001011 | 配管 |  | 1.材质:镀锌钢管 2.规格:SC15 3.配置形式:暗敷 | m | 19.1
301 | 030412001012 | 配管 |  | 1.材质:镀锌钢管 2.规格:SC20 3.配置形式:暗敷 | m | 12.05
302 | 030412001013 | 配管 |  | 1.材质:镀锌钢管 2.规格:SC25 3.配置形式:暗敷 | m | 5.1
303 | 030412004009 | 配线 |  | 1.名称:阻燃铜芯线 2.规格:ZR‑BV‑2.5mm2 | m | 60.6
304 | 030412004010 | 配线 |  | 1.名称:阻燃铜芯线 2.规格:ZR‑BV‑4mm2 | m | 39.45
305 | 030412004011 | 配线 |  | 1.名称:阻燃铜芯线 2.规格:ZR‑BV‑10mm2 | m | 31
306 | 030410002003 | 接地母线 |  | 1.接地母线敷设 户内接地母线敷设 | m | 17.6
307 | 031003006003 | 大便器 |  | 1.蹲式大便器安装 | 组 | 3
308 | 031003003003 | 洗脸盆 |  | 1.洗脸盆 立柱式 | 组 | 1
工具棚、成品工具房2
309 | 030402011007 | 成套配电箱 |  | AL1-1~AL1-7 1.规格型号：350*450*120mm | 台 | 7
本页小计
分部分项工程项目清单计价表
工程名称：南雄市乡村振兴和人居环境整治建设项目-南雄市乡村振兴特色产业基础设施建设项目（四期） |  |  | 标段：南雄市乡村振兴和人居环境整治建设项目-南雄市乡村振兴特色产业基础设施建设项目（四期） |  |  |  | 第 34 页 共 38 页
序号 | 项目编码 | 项目名称 |  | 项目特征描述 | 计量单位 | 工程量 |  | 金额（元）
[8 empty] | 综合单价 | 合价
310 | 030413001008 | 普通灯具 |  | 1.LED节能吸顶灯2*58w | 套 | 46
311 | 030413013013 | 照明开关、按钮 |  | 1.名称:单联单控 2.规格:250V 10A | 套 | 3
312 | 030413013014 | 照明开关、按钮 |  | 1.名称:双联单控 2.规格:250V 10A | 套 | 3
313 | 030405013002 | 控住开关 |  | 1.控制开关 | 个 | 40
314 | 030413014007 | 插座 |  | 1.名称:闭密型安全型单相二三级插座 2.规格:250V 10A | 套 | 20
315 | 030405015002 | 风扇 |  | 1.风扇安装 排气扇 | 台 | 1
316 | 030412001034 | 配管 |  | 1.材质:镀锌钢管 2.规格:SC15 3.配置形式:钢结构配管 | m | 259.45
317 | 030412001035 | 配管 |  | 1.材质:镀锌钢管 2.规格:SC20 3.配置形式:钢结构配管 | m | 329.65
318 | 030412001021 | 配管 |  | 1.材质:镀锌钢管 2.规格:SC25 3.配置形式:钢结构配管 | m | 378.72
319 | 030412001024 | 配管 |  | 1.材质:镀锌钢管 2.规格:SC40 3.配置形式:钢结构配管 | m | 68.4
320 | 030412004015 | 配线 |  | 1.名称:阻燃铜芯线 2.规格:ZR‑BV‑2.5mm2 | m | 778.35
321 | 030412004016 | 配线 |  | 1.名称:阻燃铜芯线 2.规格:ZR‑BV‑4mm2 | m | 2882.55
本页小计
分部分项工程项目清单计价表
工程名称：南雄市乡村振兴和人居环境整治建设项目-南雄市乡村振兴特色产业基础设施建设项目（四期） |  |  | 标段：南雄市乡村振兴和人居环境整治建设项目-南雄市乡村振兴特色产业基础设施建设项目（四期） |  |  |  | 第 35 页 共 38 页
序号 | 项目编码 | 项目名称 |  | 项目特征描述 | 计量单位 | 工程量 |  | 金额（元）
[8 empty] | 综合单价 | 合价
322 | 030412004022 | 配线 |  | 1.名称:阻燃铜芯线 2.配线形式:管内穿线 3.规格:ZR‑BV‑10mm² | m | 2081.753
323 | 030412004024 | 配线 |  | 1.名称:阻燃铜芯线 2.配线形式:管内穿线 3.规格:ZR‑BV‑16mm² | m | 279.4
324 | 030412004023 | 配线 |  | 1.名称:阻燃铜芯线 2.配线形式:管内穿线 3.规格:ZR‑BV‑150mm² | m | 200
325 | 030412001027 | 配管 |  | 1.材质:镀锌钢管 2.规格:SC150 3.配置形式:暗敷 | m | 50
326 | 030411003003 | 桥架 |  | 名称:金属线槽 规格:100*100 | m | 259.24
防雷
327 | 030409002003 | 接地母线 |  | 基础接地网 40*4热镀锌扁钢 | m | 420.89
328 | 030409001009 | 接地极 |  | 40*4不锈钢锌扁钢跨接线 | 处 | 3
329 | 030410007006 | 检测箱 |  | 防雷检测箱 | 台 | 2
330 | 030409005003 | 避雷网 |  | 1.名称:φ10热镀锌圆钢 | m | 424.41
331 | 030409006002 | 避雷针 |  | 1.避雷针 | 根 | 12
332 | 030409003005 | 避雷引下线 |  | 1.避雷引下线敷设 利用建筑物主筋引下 | m | 65.04
333 | 080808008003 | 接地装置调试 |  | 防雷接地调试 | 系统 | 1
给排水
室内
本页小计
分部分项工程项目清单计价表
工程名称：南雄市乡村振兴和人居环境整治建设项目-南雄市乡村振兴特色产业基础设施建设项目（四期） |  |  | 标段：南雄市乡村振兴和人居环境整治建设项目-南雄市乡村振兴特色产业基础设施建设项目（四期） |  |  |  | 第 36 页 共 38 页
序号 | 项目编码 | 项目名称 |  | 项目特征描述 | 计量单位 | 工程量 |  | 金额（元）
[8 empty] | 综合单价 | 合价
334 | 031002001003 | 金属阀门 |  | 1.类型:截止阀 2.规格、压力等级:DN25 3.连接形式:螺纹连接 | 个 | 2
335 | 031001008029 | 塑料管 |  | 1.材质:塑料给水管 2.规格:DN15 3.安装部位:室内 | m | 8
336 | 031001008016 | 塑料管 |  | 1.材质:塑料给水管 2.规格:DN25 3.安装部位:室内 | m | 4.65
337 | 031001008015 | 塑料管 |  | 1.材质:PVC-U 2.规格:DN110 | m | 53.9
338 | 030910001003 | 灭火器 |  | 1.防毒面具 | 具 | 5
339 | 030910002003 | 灭火器箱 |  | 1.安装方式:灭火器箱 2.型号、规格:2xMF/ABC5 | 个 | 5
340 | 031003014003 | 给、排水附件 |  | 普通雨水斗安装 公称直径(mm以内) 110 | 个 | 9
341 | 031003014008 | 给、排水附件 |  | 1.类型:地漏 2.规格:DN100 | 个 | 1
342 | 031003014009 | 给、排水附件 |  | 1.类型:清扫口 2.规格:DN100 | 个 | 1
室外
343 | 010102002010 | 挖沟槽土方 |  | 1.挖掘机挖沟槽、基坑土方 一、二类土 | m3 | 406.8
344 | 010102007012 | 回填方 |  | 1.垫层 填石屑 | m3 | 21.07
345 | 010102007013 | 回填方 |  | 回填土 夯实机夯实 槽、坑 | m3 | 183.25
346 | 010102007020 | 回填方 |  | 1.垫层 中砂 | m3 | 48.79
347 | 010102007021 | 回填方 |  | 1.类型:回填方 2.材料品种:石屑 | m3 | 44.94
348 | 010102007022 | 回填方 |  | 1.类型:回填方 2.材料品种:中砂 | m3 | 79.42
本页小计
分部分项工程项目清单计价表
工程名称：南雄市乡村振兴和人居环境整治建设项目-南雄市乡村振兴特色产业基础设施建设项目（四期） |  |  | 标段：南雄市乡村振兴和人居环境整治建设项目-南雄市乡村振兴特色产业基础设施建设项目（四期） |  |  |  | 第 37 页 共 38 页
序号 | 项目编码 | 项目名称 |  | 项目特征描述 | 计量单位 | 工程量 |  | 金额（元）
[8 empty] | 综合单价 | 合价
349 | 040103003003 | 余方弃置 |  | 1.弃料品种:土方 2.运距:3km | m3 | 223.54
350 | 010401007005 | 砖检查井 |  | 1.检查井 2.规格：检查井φ700 3.高度：1.2m | 座 | 10
351 | 031001008030 | 塑料管 |  | 1.材质:钢丝网骨架复合管 2.规格:DN150 3.安装部位:室外给水管 | m | 140.51
352 | 031001008031 | 塑料管 |  | 1.双壁波纹管安装[PVC-U或HDPE](承插式胶圈接口) 管径(mm以内) 400 | m | 87.49
353 | 031001008017 | 塑料管 |  | 1.双壁波纹管安装[PVC-U或HDPE](承插式胶圈接口) 管径(mm以内) 300 | m | 219.37
354 | 031001008018 | 塑料管 |  | 1.1.双壁波纹管安装[PVC-U或HDPE](承插式胶圈接口) 管径(mm以内) 200 | m | 10.76
355 | 030901012003 | 消火栓 |  | 1.消火栓 | 套 | 2
356 | 040504009001 | 整体化粪池 |  | 1.玻璃钢化粪池安装 容量 2m3 | 座 | 1
357 | 031002001006 | 金属阀门 |  | 1.类型:闸阀 2.规格、压力等级:DN150 3.连接形式:法兰连接 | 个 | 2
358 | 031002011005 | 水表 |  | 1.类型:水表组 2.规格:DN25 3.连接形式:螺纹连接 4.附件配置:1个闸阀、1个水表、1个止回阀 | 组 | 2
本页小计
分部分项工程项目清单计价表
工程名称：南雄市乡村振兴和人居环境整治建设项目-南雄市乡村振兴特色产业基础设施建设项目（四期） |  |  | 标段：南雄市乡村振兴和人居环境整治建设项目-南雄市乡村振兴特色产业基础设施建设项目（四期） |  |  |  | 第 38 页 共 38 页
序号 | 项目编码 | 项目名称 |  | 项目特征描述 | 计量单位 | 工程量 |  | 金额（元）
[8 empty] | 综合单价 | 合价
359 | 031002011006 | 水表 |  | 1.类型:水表组 2.规格:DN150 3.连接形式:螺纹连接 4.附件配置:2个闸阀、1个水表、1个Y型过滤器、1个倒流防止器 | 组 | 1
本页小计
合计

## E.2.3 材料暂估单价及调整表
材料暂估单价及调整表
工程名称：南雄市乡村振兴和人居环境整治建设项目-南雄市乡村振兴特色产业基础设施建设项目（四期） |  |  |  | 标段：南雄市乡村振兴和人居环境整治建设项目-南雄市乡村振兴特色产业基础设施建设项目（四期） | [5 empty] | 第 1 页 共 1 页
序号 | 材料名称 | 规格型号 | 计量单位 |  | 数量 |  |  | 确认 |  |  |  | 调整金额（元） | 备注
[5 empty] | 数量 | 单价 （元） | 合价 （元） | 数量 | 单价 （元） |  | 合价 （元）
[5 empty] | A₁ | B₁ | C₁ | A₂ | B₂ |  | C₂ | D=C₂-C₁
本页小计 | [7 empty] | — | — |  |  |  | —
合 计 | [7 empty] | — | — |  |  |  | —
注：本表可由招标人填写“暂估单价”栏，并在备注栏说明拟用暂估价材料的清单项目，投标人应将上述材料暂估单价计入工程量清单综合单价。

## E.3.1 措施项目清单计价表
措施项目清单计价表
工程名称：南雄市乡村振兴和人居环境整治建设项目-南雄市乡村振兴特色产业基础设施建设项目（四期） |  | 标段：南雄市乡村振兴和人居环境整治建设项目-南雄市乡村振兴特色产业基础设施建设项目（四期） |  |  | 第 1 页 共 1 页
序号 | 项目编码 |  | 项 目 名 称 | 工作内容 |  | 价格 （元） | 备注
1 |  |  | 措施项目
1.1 | 011601007001 |  | 文明施工
1.2 | 011601008001 |  | 环境保护
1.3 | 011601006001 |  | 临时设施
1.4 | 011601009001 |  | 安全生产
本页小计
合计 | [6 empty] | -
注:措施项目清单费用构成详见本标准表E.3.2，大型机械进出场及安拆费用组成见本标准表E.3.4。

## E.4.1 其他项目清单计价表
其他项目清单计价表
工程名称：南雄市乡村振兴和人居环境整治建设项目-南雄市乡村振兴特色产业基础设施建设项目（四期） |  | 标段：南雄市乡村振兴和人居环境整治建设项目-南雄市乡村振兴特色产业基础设施建设项目（四期） |  |  |  | 第 1 页 共 1 页
序号 | 项目名称 |  | 暂估（暂定）金额（元） | 结算（确定）金额（元） | 调整金额± （元） |  | 备注
1 | 暂列金额
2 | 专业工程暂估价 |  | 80000 |  |  |  | 成品工具房3套，成品卫生间1套
3 | 计日工
4 | 总承包服务费
5 | 工程优质费
6 | 合同中约定的其他项目
合 计 |  |  | 80000 |  |  |  | -

## E.4.2 暂列金额明细表
暂列金额明细表
工程名称：南雄市乡村振兴和人居环境整治建设项目-南雄市乡村振兴特色产业基础设施建设项目（四期） |  |  | 标段：南雄市乡村振兴和人居环境整治建设项目-南雄市乡村振兴特色产业基础设施建设项目（四期） |  |  | 第 1 页 共 1 页
序号 | 项目名称 | 计算基础 | 费率（%） | 暂定金额 （元） | 确定金额（元） |  | 调整金额± (元) | 备注
1 | 合同价格调整暂列金额
2 | 未确定工程暂列金额
2.1 |  | 0
3 | 未确定服务暂列金额
3.1
4 | 未确定其他暂列金额
本页小计 |  | - | - |  |  |  |  | -
合 计 |  | - | - |  |  |  |  | -
注：1 本表由招标人填写“暂定金额”总额，采用费率计价方式计算暂定金额的，应分别填写“计算基础”“费率”,并计算填写“暂定金额”;采用总价计价方式计算暂定金额的，可直接填写“暂定金额”； 2 投标人应将上述暂定金额填写并计入投标总价； 3 结算时应按合同约定计算并填写“确定金额”；

## E.4.3 专业工程暂估价明细表
专业工程暂估价明细表
工程名称：南雄市乡村振兴和人居环境整治建设项目-南雄市乡村振兴特色产业基础设施建设项目（四期） |  |  |  | 标段：南雄市乡村振兴和人居环境整治建设项目-南雄市乡村振兴特色产业基础设施建设项目（四期） |  |  |  | 第 1 页 共 1 页
序号 | 专业工程名称 | 暂估金额（元） |  |  |  | 确认金额（元） |  |  | 调整金额±（元） | 备注
|  | 不含税价格 | 增值税 |  | 含税价格 | 不含税价格 | 增值税 | 含税价格
|  | A₁ | B₁ |  | C₁ | A₂ | B₂ | C₂ | D=C₂-C₁
1 | 成品工具房、成品卫生间 | 80000 |  |  | 80000
本页小计 |  | 80000 |  |  | 80000
合计 |  | 80000 |  |  | 80000 |  |  |  |  | -
注:本表"暂估金额"由招标人填写，投标人应将"暂估金额"填写并计入投标总价。结算时应合同约定的价格填写"确认金额"。

## E.4.4 计日工表
计日工表
工程名称：南雄市乡村振兴和人居环境整治建设项目-南雄市乡村振兴特色产业基础设施建设项目（四期） |  |  |  | 标段：南雄市乡村振兴和人居环境整治建设项目-南雄市乡村振兴特色产业基础设施建设项目（四期） |  |  |  | 第 1 页 共 1 页
编号 | 计日工名称 | 单位 | 暂定数量 |  | 实际数量 | 综合单价(元) | 合价（元） |  |  | 调整金额± (元)
[7 empty] | 暂定 |  | 实际
[7 empty] | A₁ |  | A₂ | B=A₂-A₁
1 | 人工
1.1
人工小计
2 | 材料
2.1
材料小计
3 | 施工机具
3.1
施工机具小计
总计
注：1 本表计日工名称、暂定数量应由招标人填写。编制最高投标限价时，单价应由招标人按有关计价规定确定；编制投标报价时，单价应由投标人自主报价，并按暂定数量计算合价计入投标总价中。 2 工程结算时，应按发承包双方确认的实际数量计算合价。发承包双方确认的实际数量详见表E.8.2。

## E.4.5 总承包服务费计价表
总承包服务费计价表
工程名称：南雄市乡村振兴和人居环境整治建设项目-南雄市乡村振兴特色产业基础设施建设项目（四期） |  |  | 标段：南雄市乡村振兴和人居环境整治建设项目-南雄市乡村振兴特色产业基础设施建设项目（四期） |  |  |  | 第 1 页 共 1 页
序号 | 项目名称 | 计算基础 |  | 费率 （%） | 金额 （元） | 确认 计算基础 |  | 结算金额 （元） | 调整金额± （元） | 备注
|  | A₁ |  | B | C₁ | A₂ |  | C₂ | D=C₂-C₁
1 | 发包人提供材料
2 | 专业分包工程
3 | 直接发包的专业工程
本页小计
合 计 |  | - |  | - |  | - |  |  |  | -
注：1 本表项目名称、服务内容应由招标人填写； 2 编制最高投标限价及投标报价时，采用费率计价方式计算总承包服务费的，应分别填写“计算基础 A₁” “费率B”, 并 计算填写“金额C₁”,C₁=A₁×B; 采用总价计价方式计算总承包服务费的，可直接填写“金额C₁”； 3 编制结算时，采用费率计价方式计算总承包服务费的，应填写“确认计算基础A₂”, 并计算填写“结算金额C₂”, C₂=A₂×B；采用总价计价方式计算总承包服务费的，可直接填写“结算金额C₂”。

## E.4.6 直接发包的专业工程明细表
直接发包的专业工程明细表
工程名称：南雄市乡村振兴和人居环境整治建设项目-南雄市乡村振兴特色产业基础设施建设项目（四期） |  | 标段：南雄市乡村振兴和人居环境整治建设项目-南雄市乡村振兴特色产业基础设施建设项目（四期） | 第 1 页 共 1 页
序号 | 直接发包的专业工程名称 |  |  | 备注
注：本表应由招标人填写，用于计算直接发包的专业工程总承包服务费。

## G.1.1 发包人提供材料一览表
发包人提供材料一览表
工程名称：南雄市乡村振兴和人居环境整治建设项目-南雄市乡村振兴特色产业基础设施建设项目（四期） |  | 标段：南雄市乡村振兴和人居环境整治建设项目-南雄市乡村振兴特色产业基础设施建设项目（四期） |  |  |  |  | 第 1 页 共 1 页
序号 | 材料名称、规格、型号 |  | 单位 | 数量 | 单价（元） | 合价（元） |  | 有效损耗率（%） | 备注
本页小计 | [7 empty] | — | —
合 计 | [7 empty] | — | —