## 封-1 招标工程量清单封面
乐昌市两江镇“花果世界”山水人家乡村振兴示范带建设项目（二期）
招 标 工 程 量 清 单
招 标 人：
(单位盖章)
造价咨询人：
(单位盖章)
年 月 日
封-1

## 扉-1 招标工程量清单扉页
乐昌市两江镇“花果世界”山水人家乡村振兴示范带建设项目（二期）
招 标 工 程 量 清 单
招 标 人： |  |  | 造价咨询人：
|  | （单位盖章） |  | (单位资质专用章)
法定代表人 或其授权人： |  |  | 法定代表人 或其授权人：
|  | (签字或盖章) |  | (签字或盖章)
编 制 人： |  |  | 复 核 人：
|  | (造价人员签字盖专用章) |  | (造价工程师签字盖专用章)
编制时间： |  |  | 复核时间：
扉-1

## 表-04 单位工程招标控制价汇总表【市政工程】
单位工程招标控制价汇总表
工程名称：市政工程 |  | 标段： |  | 第 1 页 共 1 页
序号 | 汇总内容 |  | 金额:(元) |  | 其中：暂估价(元)
1 | 分部分项合计
1.1 | 拱前村
1.2 | 马路边、新屋埂、柏树下
1.3 | 仙溪头
1.4 | 凰落水毁
1.5 | 石山下村
1.6 | 新屋子村
1.7 | 岐山下
1.8 | 岭头村
2 | 措施合计
2.1 | 绿色施工安全防护措施费
2.2 | 其他措施费
3 | 其他项目
3.1 | 暂列金额
3.2 | 暂估价
3.3 | 计日工
3.4 | 总承包服务费
3.5 | 预算包干费
3.6 | 工程优质费
3.7 | 概算幅度差
3.8 | 索赔费用
3.9 | 现场签证费用
3.10 | 其他费用
4 | 税前工程造价
5 | 增值税销项税额
6 | 总造价
7 | 人工费
招标控制价合计=1+2+3+5
注：本表适用于单位工程招标控制价或投标报价的汇总，如无单位工程划分，单项工程也使用本表汇总
表—04

## 表-08 分部分项工程和单价措施项目清单与计价表【市政工程】
分部分项工程和单价措施项目清单与计价表
工程名称：市政工程 |  |  |  | 标段： |  |  |  | 第 1 页 共 43 页
序号 | 项目编码 | 项目名称 | 项目特征描述 |  | 计量单位 | 工程量 | 金额（元）
[7 empty] | 综合单价 |  | 综合合价 | 其中
暂估价
拱前村
道路部分
道路破除
1 | 041001001001 | 拆除路面 | 1.液压岩石破碎机破碎混凝土类面层 普通混凝土面层 厚15cm内 |  | m2 | 551.5
2 | 040103002001 | 余方弃置 | 1.废弃料品种:旧路材料(道碴) 2.运距:3Km |  | m3 | 55.15
3 | 040205006001 | 标线 | 1.1.8-2.0白色热熔漆 |  | m2 | 110.4
道路破除合计
原有道路加铺沥青
原有道路加铺沥青合计
道路硬化后加铺沥青
4 | 040203007001 | 水泥混凝土 | 1.120厚C30混凝土基层 2.水养生 |  | m2 | 456
道路硬化后加铺沥青合计
村道硬化
5 | 040202001002 | 路床(槽)整形 | 1.路床碾压检验 |  | m2 | 84
6 | 040202011002 | 碎石 | 1.150厚碎石调平 |  | m2 | 84
7 | 040203007002 | 水泥混凝土 | 1.200厚C30混凝土 2.砼路面缩缝 3.水养生 |  | m2 | 84
村道硬化合计
巷道硬化
8 | 040101001003 | 挖一般土方 | 1.土壤类别:一、二类土 2.挖土深度:2m 内 3.弃土运距：3km |  | m3 | 115.83
9 | 040202001003 | 路床(槽)整形 | 1.路床碾压检验 |  | m2 | 526.5
10 | 040202011003 | 碎石 | 1.100厚碎石调平 |  | m2 | 526.5
本页小计
注：为计取规费等的使用，可在表中增设其中：“定额人工费”。
表—08
分部分项工程和单价措施项目清单与计价表
工程名称：市政工程 |  |  |  | 标段： |  |  |  | 第 2 页 共 43 页
序号 | 项目编码 | 项目名称 | 项目特征描述 |  | 计量单位 | 工程量 | 金额（元）
[7 empty] | 综合单价 |  | 综合合价 | 其中
暂估价
11 | 040203007003 | 水泥混凝土 | 1.120厚C25混凝土 2.砼路面缩缝 3.水养生 |  | m2 | 526.5
巷道硬化合计
道路部分合计
排水部分
新建300*300水沟
12 | 040101002001 | 挖沟槽土方 | 1.土壤类别:一、二类土 2.挖土深度:2m 内 3.人机配合开挖 |  | m3 | 132.39
13 | 040103002002 | 余方弃置 | 1.废弃料品种:挖掘机装土 2.运距:自卸汽车运土方 运距1km内 实际运距(km):3 |  | m3 | 58.29
14 | 040103001001 | 回填方 | 1.回填土 夯实机夯实 槽、坑 |  | m3 | 74.1
15 | 040501018001 | 砌筑渠道 | 1.断面规格:300*300 2.C20混凝士垫层 3.MU10灰砂砖M75水泥砂浆砌筑 4.内壁批20厚1:2防水砂浆(掺3%防水剂) |  | m | 247
新建300*300水沟合计
新建300*300水沟（带盖板）
16 | 040101002002 | 挖沟槽土方 | 1.土壤类别:一、二类土 2.挖土深度:2m 内 3.人机配合开挖 |  | m3 | 30.37
17 | 040103002003 | 余方弃置 | 1.废弃料品种:挖掘机装土 2.运距:自卸汽车运土方 运距1km内 实际运距(km):3 |  | m3 | 18.2
18 | 040103001002 | 回填方 | 1.回填土 夯实机夯实 槽、坑 |  | m3 | 12.17
本页小计
注：为计取规费等的使用，可在表中增设其中：“定额人工费”。
表—08
分部分项工程和单价措施项目清单与计价表
工程名称：市政工程 |  |  |  | 标段： |  |  |  | 第 3 页 共 43 页
序号 | 项目编码 | 项目名称 | 项目特征描述 |  | 计量单位 | 工程量 | 金额（元）
[7 empty] | 综合单价 |  | 综合合价 | 其中
暂估价
19 | 040501018002 | 砌筑渠道 | 1.断面规格:300*300 2.C20混凝士垫层 3.MU10灰砂砖M7.5水泥砂浆砌筑 4.内壁批20厚1:2防水砂浆(掺3%防水剂) 5.C30钢筋混凝土盖板 |  | m | 52
新建300*300水沟（带盖板）合计
排水部分合计
挡土墙部分
0.8m高红毛石挡土墙
20 | 040101002003 | 挖沟槽土方 | 1.土壤类别:一、二类土 2.挖土深度:2m 内 3.人机配合开挖 |  | m3 | 15.84
21 | 040103002004 | 余方弃置 | 1.废弃料品种:挖掘机装土 2.运距:自卸汽车运土方 运距1km内 实际运距(km):3 |  | m3 | 5.94
22 | 040103001003 | 回填方 | 1.回填土 夯实机夯实 槽、坑 |  | m3 | 9.9
23 | 010403004001 | 毛石挡土墙 | 1.石料种类、规格:毛石 2.勾缝要求:凹缝 3.砂浆强度等级、配合比:水泥砂浆M7.5 |  | m3 | 14.52
24 | 010501001001 | 垫层 | 1.混凝土种类:商品混凝土 2.混凝土强度等级:C20 |  | m3 | 1.98
25 | 010507005001 | 扶手、压顶 | 1.混凝土种类:c25混凝土压顶 |  | m3 | 0.46
26 | 010401001001 | 砖基础 | 1.砖品种、规格、强度等级:青砖压顶 2.砂浆强度等级:水泥砂浆M7.5 |  | m3 | 0.71
0.8m高红毛石挡土墙合计
1.2m高青毛石挡墙
本页小计
注：为计取规费等的使用，可在表中增设其中：“定额人工费”。
表—08
分部分项工程和单价措施项目清单与计价表
工程名称：市政工程 |  |  |  | 标段： |  |  |  | 第 4 页 共 43 页
序号 | 项目编码 | 项目名称 | 项目特征描述 |  | 计量单位 | 工程量 | 金额（元）
[7 empty] | 综合单价 |  | 综合合价 | 其中
暂估价
27 | 040101002004 | 挖沟槽土方 | 1.土壤类别:一、二类土 2.挖土深度:2m 内 3.人机配合开挖 |  | m3 | 640
28 | 040103002005 | 余方弃置 | 1.废弃料品种:挖掘机装土 2.运距:自卸汽车运土方 运距1km内 实际运距(km):3 |  | m3 | 4.32
29 | 040103001004 | 回填方 | 1.回填土 夯实机夯实 槽、坑 |  | m3 | 635.68
30 | 010403004002 | 毛石挡土墙 | 1.石料种类:毛石 2.砂浆配合比:水泥砂浆M7.5 3.安装泄水孔 塑料管De110 4.反滤层包，详见图纸 5.墙面勾凹缝 |  | m3 | 512
31 | 010501001002 | 垫层 | 1.混凝土种类:商品混凝土 2.混凝土强度等级:C15 |  | m3 | 44
32 | 010507005002 | 扶手、压顶 | 1.混凝土种类:c25混凝土压顶 |  | m3 | 8
1.2m高青毛石挡墙合计
1.5m高红毛石挡墙
33 | 040101002005 | 挖沟槽土方 | 1.土壤类别:一、二类土 2.挖土深度:2m 内 3.人机配合开挖 |  | m3 | 49.91
34 | 040103002006 | 余方弃置 | 1.废弃料品种:挖掘机装土 2.运距:自卸汽车运土方 运距1km内 实际运距(km):3 |  | m3 | 0.25
35 | 040103001005 | 回填方 | 1.回填土 夯实机夯实 槽、坑 |  | m3 | 49.66
36 | 010403004003 | 毛石挡土墙 | 1.石料种类:毛石 2.砂浆配合比:水泥砂浆M7.5 3.安装泄水孔 塑料管De110 4.反滤层包，详见图纸 5.墙面勾凹缝 |  | m3 | 43.24
37 | 010501001003 | 垫层 | 1.混凝土种类:商品混凝土 2.混凝土强度等级:C15 |  | m3 | 2.99
38 | 010507005003 | 扶手、压顶 | 1.混凝土种类:c25混凝土压顶 |  | m3 | 0.53
1.5m高红毛石挡墙合计
本页小计
注：为计取规费等的使用，可在表中增设其中：“定额人工费”。
表—08
分部分项工程和单价措施项目清单与计价表
工程名称：市政工程 |  |  |  | 标段： |  |  |  | 第 5 页 共 43 页
序号 | 项目编码 | 项目名称 | 项目特征描述 |  | 计量单位 | 工程量 | 金额（元）
[7 empty] | 综合单价 |  | 综合合价 | 其中
暂估价
3m高青毛石挡墙
39 | 040101002006 | 挖沟槽土方 | 1.土壤类别:一、二类土 2.挖土深度:2m 内 3.人机配合开挖 |  | m3 | 71.5
40 | 040103002007 | 余方弃置 | 1.废弃料品种:挖掘机装土 2.运距:自卸汽车运土方 运距1km内 实际运距(km):3 |  | m3 | 0.28
41 | 040103001006 | 回填方 | 1.回填土 夯实机夯实 槽、坑 |  | m3 | 71.22
42 | 010403004004 | 毛石挡土墙 | 1.石料种类:毛石 2.砂浆配合比:水泥砂浆M7.5 3.安装泄水孔 塑料管De110 4.反滤层包，详见图纸 5.墙面勾凹缝 |  | m3 | 68.51
43 | 010501001004 | 垫层 | 1.混凝土种类:商品混凝土 2.混凝土强度等级:C15 |  | m3 | 2.6
44 | 010507005004 | 扶手、压顶 | 1.混凝土种类:c25混凝土压顶 |  | m3 | 0.41
3m高青毛石挡墙合计
挡土墙部分合计
市政改造部分
仿木混凝土栏杆
仿木混凝土栏杆合计
拆除原砖砌围墙
拆除原砖砌围墙合计
挡墙改造
45 | 011406001004 | 抹灰面油漆 | 1.油漆品种、刷漆遍数:原挡墙墙面喷真石漆 |  | m2 | 34
46 | 011508002002 | 有机玻璃字 | 1.镌字材料品种、颜色:250*250玻璃钢立体字 |  | 个 | 37
47 | 011508002003 | 有机玻璃字 | 1.镌字材料品种、颜色:400*400玻璃钢立体字 |  | 个 | 2
48 | 011508002004 | 有机玻璃字 | 1.镌字材料品种、颜色:500*500玻璃钢立体字 |  | 个 | 2
本页小计
注：为计取规费等的使用，可在表中增设其中：“定额人工费”。
表—08
分部分项工程和单价措施项目清单与计价表
工程名称：市政工程 |  |  |  | 标段： |  |  |  | 第 6 页 共 43 页
序号 | 项目编码 | 项目名称 | 项目特征描述 |  | 计量单位 | 工程量 | 金额（元）
[7 empty] | 综合单价 |  | 综合合价 | 其中
暂估价
挡墙改造合计
景墙A
49 | 010403003002 | 石墙 | 1.石料种类、规格:MU30红片石 2.砂浆强度等级、配合比:水泥砂浆M7.5 |  | m3 | 3.15
50 | 010501001029 | 垫层 | 1.混凝土强度等级:C20混凝土 |  | m3 | 0.98
51 | 011102001002 | 石材楼地面 | 1.结合层厚度、砂浆配合比:M15水泥砂浆 2.面层材料品种、规格、颜色:50mm厚黄锈石压顶 |  | m2 | 4.2
52 | 040101002035 | 挖沟槽土方 | 1.土壤类别:一、二类土 2.挖土深度:2m 内 3.人机配合开挖 |  | m3 | 4.55
53 | 040103002049 | 余方弃置 | 1.废弃料品种:挖掘机装土 2.运距:自卸汽车运土方 运距1km内 实际运距(km):3 |  | m3 | 2.03
54 | 040103001044 | 回填方 | 1.回填土 夯实机夯实 槽、坑 |  | m3 | 2.52
景墙A合计
景墙B
55 | 010403003003 | 石墙 | 1.石料种类、规格:MU30红片石 2.砂浆强度等级、配合比:水泥砂浆M7.5 |  | m3 | 21
56 | 010501001032 | 垫层 | 1.混凝土强度等级:C20混凝土 |  | m3 | 3.36
57 | 011102001003 | 石材楼地面 | 1.结合层厚度、砂浆配合比:M15水泥砂浆 2.面层材料品种、规格、颜色:50mm厚黄锈石压顶 |  | m2 | 15.4
58 | 040101002036 | 挖沟槽土方 | 1.土壤类别:一、二类土 2.挖土深度:2m 内 3.人机配合开挖 |  | m3 | 17.64
59 | 040103002050 | 余方弃置 | 1.废弃料品种:挖掘机装土 2.运距:自卸汽车运土方 运距1km内 实际运距(km):3 |  | m3 | 10.36
60 | 040103001045 | 回填方 | 1.回填土 夯实机夯实 槽、坑 |  | m3 | 7.28
本页小计
注：为计取规费等的使用，可在表中增设其中：“定额人工费”。
表—08
分部分项工程和单价措施项目清单与计价表
工程名称：市政工程 |  |  |  | 标段： |  |  |  | 第 7 页 共 43 页
序号 | 项目编码 | 项目名称 | 项目特征描述 |  | 计量单位 | 工程量 | 金额（元）
[7 empty] | 综合单价 |  | 综合合价 | 其中
暂估价
景墙B合计
场地平整
场地平整合计
仿木篱笆
仿木篱笆合计
青砖围边
61 | 010501001031 | 垫层 | 1.混凝土强度等级:100厚C20混凝土 2.部位:围边垫层 |  | m3 | 0.46
62 | 010402001028 | 砌块墙 | 1.砌块品种、规格、强度等级:MU10红色黏土砖 2.砂浆强度等级:水泥砂浆M7.5 |  | m3 | 0.46
63 | 010402001029 | 砌块墙 | 1.砌块品种、规格、强度等级:MU10青砖 2.墙体类型:外墙 3.砂浆强度等级:水泥砂浆M7.5 |  | m3 | 0.41
青砖围边合计
芝麻白条石路沿石
64 | 040204004001 | 安砌侧(平、缘)石 | 1.材料品种、规格:芝麻白条石路沿石 100*250*1000 2.基础、垫层:材料品种、厚度:C15混凝土垫层 |  | m | 24
65 | 040202003001 | 水泥稳定土 | 1.水泥含量:6%水泥稳定级配碎石 2.厚度:10cm |  | m2 | 4.8
芝麻白条石路沿石合计
| - | 清拆破旧建筑物
66 | 011601001006 | 房屋拆除 | 1.砌体名称:机械整体拆除 民用建筑 三层以内 |  | m2 | 63.5
67 | 040103002047 | 余方弃置 | 1.废弃料品种:建筑废渣 2.运距:3Km |  | m3 | 19.05
清拆破旧建筑物合计
本页小计
注：为计取规费等的使用，可在表中增设其中：“定额人工费”。
表—08
分部分项工程和单价措施项目清单与计价表
工程名称：市政工程 |  |  |  | 标段： |  |  |  | 第 8 页 共 43 页
序号 | 项目编码 | 项目名称 | 项目特征描述 |  | 计量单位 | 工程量 | 金额（元）
[7 empty] | 综合单价 |  | 综合合价 | 其中
暂估价
三线整治
68 | 031103008012 | 光缆 | 1.规格、型号:拆除旧线 |  | m | 550
69 | 031103025005 | 分线箱(盒) | 1.种类:整修散乱光分配箱 |  | 个 | 9
70 | 031103008014 | 光缆 | 1.规格、型号:GYTS-48B1 2.敷设部位:室外 3.敷设方式:墙壁 |  | m | 113
71 | 031103008015 | 光缆 | 1.规格、型号:CYTS-24B1 2.敷设部位:室外 3.敷设方式:墙壁 |  | m | 64
72 | 031103008016 | 光缆 | 1.规格、型号:CYTS-12B1 2.敷设部位:室外 3.敷设方式:墙壁 |  | m | 115
73 | 031103011007 | 光缆成端接头 | 1.名称:室外光缆接续 48芯 |  | 个 | 1
74 | 031103011008 | 光缆成端接头 | 1.名称:室外光缆接续 24芯 |  | 芯 | 1
75 | 031103011009 | 光缆成端接头 | 1.名称:室外光缆接续 12芯 |  | 芯 | 1
76 | 031103008017 | 光缆 | 1.规格、型号:室外皮线 2.敷设部位:室外 架空 |  | m | 209
77 | 031103010004 | 光缆接续 | 1.名称:光纤熔接 2.规格:皮线光缆 |  | 头 | 92
78 | 031103025006 | 分线箱(盒) | 1.拆除废弃箱体 |  | 个 | 1
三线整治合计
市政改造部分合计
拱前村合计
马路边、新屋埂、柏树下
道路部分
道路破除
79 | 041001001002 | 拆除路面 | 1.液压岩石破碎机破碎混凝土类面层 普通混凝土面层 厚15cm内 |  | m2 | 172
80 | 040103002011 | 余方弃置 | 1.废弃料品种:旧路材料(道碴) 2.运距:3Km |  | m3 | 25.8
81 | 040205006002 | 标线 | 1.1.8-2.0白色热熔漆 |  | m2 | 201.15
本页小计
注：为计取规费等的使用，可在表中增设其中：“定额人工费”。
表—08
分部分项工程和单价措施项目清单与计价表
工程名称：市政工程 |  |  |  | 标段： |  |  |  | 第 9 页 共 43 页
序号 | 项目编码 | 项目名称 | 项目特征描述 |  | 计量单位 | 工程量 | 金额（元）
[7 empty] | 综合单价 |  | 综合合价 | 其中
暂估价
道路破除合计
原有道路加铺沥青
原有道路加铺沥青合计
道路硬化后加铺沥青
道路硬化后加铺沥青合计
村道硬化
82 | 040202001005 | 路床(槽)整形 | 1.路床碾压检验 |  | m2 | 762
83 | 040202011005 | 碎石 | 1.150厚碎石调平 |  | m2 | 762
84 | 040203007005 | 水泥混凝土 | 1.200厚C30混凝土 2.砼路面缩缝 3.水养生 |  | m2 | 762
村道硬化合计
巷道硬化
85 | 040101001005 | 挖一般土方 | 1.土壤类别:一、二类土 2.挖土深度:2m 内 3.弃土运距：3km |  | m3 | 148.25
86 | 040202001006 | 路床(槽)整形 | 1.路床碾压检验 |  | m2 | 593
87 | 040202011006 | 碎石 | 1.100厚碎石调平 |  | m2 | 593
88 | 040203007006 | 水泥混凝土 | 1.120厚C25混凝土 2.砼路面缩缝 3.水养生 |  | m2 | 593
巷道硬化合计
硬化压花
89 | 040101001006 | 挖一般土方 | 1.土壤类别:一、二类土 2.挖土深度:2m 内 3.弃土运距：3km |  | m3 | 218.02
90 | 040202001007 | 路床(槽)整形 | 1.路床碾压检验 |  | m2 | 991
91 | 040202011007 | 碎石 | 1.100厚碎石调平 |  | m2 | 991
92 | 040203007007 | 水泥混凝土 | 1.120厚C25混凝土 2.砼路面缩缝 3.水养生 |  | m2 | 991
本页小计
注：为计取规费等的使用，可在表中增设其中：“定额人工费”。
表—08
分部分项工程和单价措施项目清单与计价表
工程名称：市政工程 |  |  |  | 标段： |  |  |  | 第 10 页 共 43 页
序号 | 项目编码 | 项目名称 | 项目特征描述 |  | 计量单位 | 工程量 | 金额（元）
[7 empty] | 综合单价 |  | 综合合价 | 其中
暂估价
93 | 010507002001 | 地面压花 | 1.地面压花（添加强化剂、脱模粉、保护剂） |  | m2 | 991
硬化压花合计
水泥混凝土地面
94 | 040202001008 | 路床(槽)整形 | 1.路床碾压检验 |  | m2 | 40
95 | 040202011008 | 碎石 | 1.100厚碎石调平 |  | m2 | 40
96 | 040203007008 | 水泥混凝土 | 1.120厚C30混凝土基层 2.水养生 |  | m2 | 40
水泥混凝土地面合计
道路部分合计
排水部分
新建300*300水沟
97 | 040101002009 | 挖沟槽土方 | 1.土壤类别:一、二类土 2.挖土深度:2m 内 3.人机配合开挖 |  | m3 | 113.63
98 | 040103002012 | 余方弃置 | 1.废弃料品种:挖掘机装土 2.运距:自卸汽车运土方 运距1km内 实际运距(km):3 |  | m3 | 50.03
99 | 040103001010 | 回填方 | 1.回填土 夯实机夯实 槽、坑 |  | m3 | 63.6
100 | 040501018003 | 砌筑渠道 | 1.断面规格:300*300 2.C20混凝士垫层 3.MU10灰砂砖M7.5水泥砂浆砌筑 4.内壁批20厚1:2防水砂浆(掺3%防水剂) |  | m | 212
新建300*300水沟合计
新建800*800水沟
101 | 040101002015 | 挖沟槽土方 | 1.土壤类别:一、二类土 2.挖土深度:2m 内 3.人机配合开挖 |  | m3 | 422.24
102 | 040103002018 | 余方弃置 | 1.废弃料品种:挖掘机装土 2.运距:自卸汽车运土方 运距1km内 实际运距(km):3 |  | m3 | 267.96
本页小计
注：为计取规费等的使用，可在表中增设其中：“定额人工费”。
表—08
分部分项工程和单价措施项目清单与计价表
工程名称：市政工程 |  |  |  | 标段： |  |  |  | 第 11 页 共 43 页
序号 | 项目编码 | 项目名称 | 项目特征描述 |  | 计量单位 | 工程量 | 金额（元）
[7 empty] | 综合单价 |  | 综合合价 | 其中
暂估价
103 | 040103001016 | 回填方 | 1.回填土 夯实机夯实 槽、坑 |  | m3 | 154.28
104 | 040501018005 | 砌筑渠道 | 1.断面规格:800*800 2.C20混凝士垫层 3.MU10灰砂砖M75水泥砂浆砌筑 4.内壁批30厚1:2防水砂浆(掺3%防水剂) |  | m | 203
新建800*800水沟合计
新建1000*1000水沟
105 | 040101002016 | 挖沟槽土方 | 1.土壤类别:一、二类土 2.挖土深度:2m 内 3.人机配合开挖 |  | m3 | 320.11
106 | 040103002019 | 余方弃置 | 1.废弃料品种:挖掘机装土 2.运距:自卸汽车运土方 运距1km内 实际运距(km):3 |  | m3 | 212.47
107 | 040103001017 | 回填方 | 1.回填土 夯实机夯实 槽、坑 |  | m3 | 107.64
108 | 040501018006 | 砌筑渠道 | 1.断面规格:1000*1000 2.C20混凝士垫层 3.MU10灰砂砖M75水泥砂浆砌筑 4.内壁批20厚1:2防水砂浆(掺3%防水剂) |  | m | 117
新建1000*1000水沟合计
新建1500*1500水沟
109 | 040101002017 | 挖沟槽土方 | 1.土壤类别:一、二类土 2.挖土深度:2m 内 3.人机配合开挖 |  | m3 | 658.75
110 | 040103002020 | 余方弃置 | 1.废弃料品种:挖掘机装土 2.运距:自卸汽车运土方 运距1km内 实际运距(km):3 |  | m3 | 500.65
111 | 040103001018 | 回填方 | 1.回填土 夯实机夯实 槽、坑 |  | m3 | 158.1
112 | 040501017001 | 混凝土方沟 | 1.断面规格:1500*1500 2.混凝土强度等级:C25混凝土水沟 |  | m | 155
本页小计
注：为计取规费等的使用，可在表中增设其中：“定额人工费”。
表—08
分部分项工程和单价措施项目清单与计价表
工程名称：市政工程 |  |  |  | 标段： |  |  |  | 第 12 页 共 43 页
序号 | 项目编码 | 项目名称 | 项目特征描述 |  | 计量单位 | 工程量 | 金额（元）
[7 empty] | 综合单价 |  | 综合合价 | 其中
暂估价
新建1500*1500水沟合计
原水沟加钢筋混凝土盖板
113 | 040501018004 | 砌筑渠道 | 1.C20混凝土加高 2.C30钢筋混凝土盖板 |  | m | 40
原水沟加钢筋混凝土盖板合计
排水部分合计
挡土墙部分
0.8m高红毛石挡土墙
114 | 040101002011 | 挖沟槽土方 | 1.土壤类别:一、二类土 2.挖土深度:2m 内 3.人机配合开挖 |  | m3 | 46.08
115 | 040103002014 | 余方弃置 | 1.运距:自卸汽车运土方 运距1km内 实际运距(km):3 |  | m3 | 17.28
116 | 040103001012 | 回填方 | 1.回填土 夯实机夯实 槽、坑 |  | m3 | 28.8
117 | 010403004007 | 毛石挡土墙 | 1.石料种类、规格:毛石 2.勾缝要求:凹缝 3.砂浆强度等级、配合比:水泥砂浆M7.5 |  | m3 | 42.24
118 | 010501001008 | 垫层 | 1.混凝土种类:商品混凝土 2.混凝土强度等级:C15 |  | m3 | 5.76
119 | 010507005005 | 扶手、压顶 | 1.混凝土种类:c25混凝土压顶 |  | m3 | 1.92
0.8m高红毛石挡土墙合计
1.2m高青毛石挡墙
120 | 040101002012 | 挖沟槽土方 | 1.土壤类别:一、二类土 2.挖土深度:2m 内 3.人机配合开挖 |  | m3 | 310.3
121 | 040103002015 | 余方弃置 | 1.运距:自卸汽车运土方 运距1km内 实际运距(km):3 |  | m3 | 149.89
122 | 040103001013 | 回填方 | 1.压路机碾压土(石)方 填土方 |  | m3 | 160.41
本页小计
注：为计取规费等的使用，可在表中增设其中：“定额人工费”。
表—08
分部分项工程和单价措施项目清单与计价表
工程名称：市政工程 |  |  |  | 标段： |  |  |  | 第 13 页 共 43 页
序号 | 项目编码 | 项目名称 | 项目特征描述 |  | 计量单位 | 工程量 | 金额（元）
[7 empty] | 综合单价 |  | 综合合价 | 其中
暂估价
123 | 010403004022 | 毛石挡土墙 | 1.石料种类:毛石 2.砂浆配合比:水泥砂浆M7.5 3.安装泄水孔 塑料管De110 4.反滤层包，详见图纸 5.墙面勾凹缝 |  | m3 | 135.89
124 | 010501001009 | 垫层 | 1.混凝土种类:商品混凝土 2.混凝土强度等级:C15 |  | m3 | 12.84
125 | 010507005012 | 扶手、压顶 | 1.混凝土种类:c25混凝土压顶 |  | m3 | 2.14
1.2m高青毛石挡墙合计
1.5m高C25毛石挡墙
126 | 040101002013 | 挖沟槽土方 | 1.土壤类别:一、二类土 2.挖土深度:2m 内 3.人机配合开挖 |  | m3 | 453.44
127 | 040103002016 | 余方弃置 | 1.运距:自卸汽车运土方 运距1km内 实际运距(km):3 |  | m3 | 242.4
128 | 040103001014 | 回填方 | 1.压路机碾压土(石)方 填土方 |  | m3 | 211.04
129 | 010403004009 | 片石挡土墙 | 1.石料种类:C25片石混凝土 3.安装泄水孔 塑料管De110 4.反滤层包，详见图纸 5.卵石墙面 |  | m3 | 226.72
130 | 010501001010 | 垫层 | 1.混凝土种类:商品混凝土 2.混凝土强度等级:C15 |  | m3 | 14.56
1.5m高C25毛石挡墙合计
2m高青毛石挡墙
131 | 040101002014 | 挖沟槽土方 | 1.土壤类别:一、二类土 2.挖土深度:2m 内 3.人机配合开挖 |  | m3 | 335.5
132 | 040103002017 | 余方弃置 | 1.运距:自卸汽车运土方 运距1km内 实际运距(km):3 |  | m3 | 167.8
133 | 040103001015 | 回填方 | 1.压路机碾压土(石)方 填土方 |  | m3 | 167.7
本页小计
注：为计取规费等的使用，可在表中增设其中：“定额人工费”。
表—08
分部分项工程和单价措施项目清单与计价表
工程名称：市政工程 |  |  |  | 标段： |  |  |  | 第 14 页 共 43 页
序号 | 项目编码 | 项目名称 | 项目特征描述 |  | 计量单位 | 工程量 | 金额（元）
[7 empty] | 综合单价 |  | 综合合价 | 其中
暂估价
134 | 010403004010 | 毛石挡土墙 | 1.石料种类:毛石 2.砂浆配合比:水泥砂浆M7.5 3.安装泄水孔 塑料管De110 4.反滤层包，详见图纸 5.墙面勾凹缝 |  | m3 | 157.99
135 | 010501001011 | 垫层 | 1.混凝土种类:商品混凝土 2.混凝土强度等级:C15 |  | m3 | 9.15
136 | 010507005008 | 扶手、压顶 | 1.混凝土种类:c25混凝土压顶 |  | m3 | 1.53
2m高青毛石挡墙合计
2.3m高C25片石混凝土挡墙
137 | 040101002037 | 挖沟槽土方 | 1.土壤类别:一、二类土 2.挖土深度:2m 内 3.人机配合开挖 |  | m3 | 963.65
138 | 040103002051 | 余方弃置 | 1..运距:自卸汽车运土方 运距1km内 实际运距(km):3 |  | m3 | 804.61
139 | 040103001046 | 回填方 | 1.回填土 夯实机夯实 槽、坑 |  | m3 | 159.04
140 | 040103001047 | 回填方 | 1.管(基)坑回填砂 |  | m3 | 795.91
141 | 010403004017 | 片石混凝土挡土墙 | 1.石料种类:片石 2.C25片石挡墙 3.安装泄水孔 塑料管De110 4.反滤层包，详见图纸 |  | m3 | 1348.38
142 | 010501001034 | 垫层 | 1.混凝土种类:商品混凝土 2.混凝土强度等级:C20 |  | m3 | 99.62
2.3m高C25片石混凝土挡墙合计
1.5m高C25片石混凝土挡墙
143 | 040101002038 | 挖沟槽土方 | 1.土壤类别:一、二类土 2.挖土深度:2m 内 3.人机配合开挖 |  | m3 | 225.42
144 | 040103002052 | 余方弃置 | 1.运距:自卸汽车运土方 运距1km内 实际运距(km):3 |  | m3 | 174.12
145 | 040103001048 | 回填方 | 1.回填土 夯实机夯实 槽、坑 |  | m3 | 51.3
146 | 040103001049 | 回填方 | 1.管(基)坑回填砂 |  | m3 | 144.38
本页小计
注：为计取规费等的使用，可在表中增设其中：“定额人工费”。
表—08
分部分项工程和单价措施项目清单与计价表
工程名称：市政工程 |  |  |  | 标段： |  |  |  | 第 15 页 共 43 页
序号 | 项目编码 | 项目名称 | 项目特征描述 |  | 计量单位 | 工程量 | 金额（元）
[7 empty] | 综合单价 |  | 综合合价 | 其中
暂估价
147 | 010403004018 | 片石混凝土挡土墙 | 1.石料种类:片石 2.C25片石挡墙 3.安装泄水孔 塑料管De110 4.反滤层包，详见图纸 |  | m3 | 271.66
148 | 010501001035 | 垫层 | 1.混凝土种类:商品混凝土 2.混凝土强度等级:C20 |  | m3 | 28.18
1.5m高C25片石混凝土挡墙合计
2m高C25片石混凝土挡墙
149 | 040101002044 | 挖沟槽土方 | 1.土壤类别:一、二类土 2.挖土深度:2m 内 3.人机配合开挖 |  | m3 | 620.6
150 | 040103002060 | 余方弃置 | 1.运距:自卸汽车运土方 运距1km内 实际运距(km):3 |  | m3 | 548.38
151 | 040103001058 | 回填方 | 1.回填土 夯实机夯实 槽、坑 |  | m3 | 72.23
152 | 040103001059 | 回填方 | 1.管(基)坑回填砂 |  | m3 | 247
153 | 010403004023 | 片石混凝土挡土墙 | 1.石料种类:片石 2.C25片石挡墙 3.安装泄水孔 塑料管De110 4.反滤层包，详见图纸 |  | m3 | 274.99
154 | 010501001039 | 垫层 | 1.混凝土种类:商品混凝土 2.混凝土强度等级:C20 |  | m3 | 24.08
2m高C25片石混凝土挡墙合计
挡土墙部分合计
市政改造部分
仿木混凝土栏杆
155 | 穗011503009001 | 成品混凝土护栏 | 1.材料种类:仿木混凝土成品护栏 2.构件高度:1390mm高 |  | m | 620.5
156 | 010501003001 | 独立基础 | 1.混凝土种类:素混凝土二次浇筑 2.混凝土强度等级:C20 |  | m3 | 12.41
仿木混凝土栏杆合计
拆除原镀锌护栏
本页小计
注：为计取规费等的使用，可在表中增设其中：“定额人工费”。
表—08
分部分项工程和单价措施项目清单与计价表
工程名称：市政工程 |  |  |  | 标段： |  |  |  | 第 16 页 共 43 页
序号 | 项目编码 | 项目名称 | 项目特征描述 |  | 计量单位 | 工程量 | 金额（元）
[7 empty] | 综合单价 |  | 综合合价 | 其中
暂估价
157 | 011609001001 | 栏杆、栏板拆除 | 1.栏杆、栏板种类:拆除原镀锌护栏 2.拆除废料外运 人工装自卸汽车运 3km内 |  | m | 35
拆除原镀锌护栏合计
挡墙改造
158 | 011204002001 | 拼碎石材墙面 | 1.墙体类型:挡墙 2.安装方式:水泥砂浆镶贴 3.面层材料品种、规格、颜色:宝石蓝碎拼石 |  | m2 | 66.5
159 | 011508002001 | 有机玻璃字 | 1.镌字材料品种、颜色:玻璃钢立体字 2.字体规格:400*400 |  | 个 | 55
挡墙改造合计
花基
160 | 010501001012 | 垫层 | 1.混凝土强度等级:100厚C20混凝土 2.部位:围边垫层 |  | m3 | 4.01
161 | 010402001001 | 砌块墙 | 1.砌块品种、规格、强度等级:MU10红色黏土砖 2.砂浆强度等级:水泥砂浆M7.5 |  | m3 | 4.01
162 | 010402001002 | 砌块墙 | 1.砌块品种、规格、强度等级:MU10青砖 2.墙体类型:外墙 3.砂浆强度等级:水泥砂浆M7.5 |  | m3 | 3.61
花基合计
树池
163 | 010501001013 | 垫层 | 1.混凝土强度等级:100厚C20混凝土 2.部位:围边垫层 |  | m3 | 0.09
164 | 010402001003 | 砌块墙 | 1.砌块品种、规格、强度等级:MU10红色黏土砖 2.砂浆强度等级:水泥砂浆M7.5 |  | m3 | 0.09
本页小计
注：为计取规费等的使用，可在表中增设其中：“定额人工费”。
表—08
分部分项工程和单价措施项目清单与计价表
工程名称：市政工程 |  |  |  | 标段： |  |  |  | 第 17 页 共 43 页
序号 | 项目编码 | 项目名称 | 项目特征描述 |  | 计量单位 | 工程量 | 金额（元）
[7 empty] | 综合单价 |  | 综合合价 | 其中
暂估价
165 | 010402001004 | 砌块墙 | 1.砌块品种、规格、强度等级:MU10青砖 2.墙体类型:外墙 3.砂浆强度等级:水泥砂浆M7.5 |  | m3 | 0.11
树池合计
场地平整
场地平整合计
仿木篱笆
仿木篱笆合计
青砖围边
166 | 010501001014 | 垫层 | 1.混凝土强度等级:100厚C20混凝土 2.部位:围边垫层 |  | m3 | 11.59
167 | 010402001005 | 砌块墙 | 1.砌块品种、规格、强度等级:MU10红色黏土砖 2.砂浆强度等级:水泥砂浆M7.5 |  | m3 | 11.59
168 | 010402001006 | 砌块墙 | 1.砌块品种、规格、强度等级:MU10青砖 2.墙体类型:外墙 3.砂浆强度等级:水泥砂浆M7.5 |  | m3 | 10.43
青砖围边合计
仿竹围边
169 | 011503001001 | 金属扶手、栏杆、栏板 | 1.栏杆材料种类:围边材质均为不锈钢从节管，收边槽的材质为锌钢槽钢(1.5m高) 2.详见大样图（1.4厚25*38mm收边槽.0.8厚φ19斜撑.0.8厚25φ25横梁.0.8厚φ51立柱） |  | m | 41
170 | 010501003003 | 独立基础 | 1.混凝土种类:素混凝土二次浇筑 2.混凝土强度等级:C25 |  | m3 | 0.37
仿竹围边合计
| - | 清拆破旧建筑物
本页小计
注：为计取规费等的使用，可在表中增设其中：“定额人工费”。
表—08
分部分项工程和单价措施项目清单与计价表
工程名称：市政工程 |  |  |  | 标段： |  |  |  | 第 18 页 共 43 页
序号 | 项目编码 | 项目名称 | 项目特征描述 |  | 计量单位 | 工程量 | 金额（元）
[7 empty] | 综合单价 |  | 综合合价 | 其中
暂估价
171 | 011601001001 | 房屋拆除 | 1.砌体名称:机械整体拆除 民用建筑 三层以内 |  | m2 | 925
172 | 040103002021 | 余方弃置 | 1.废弃料品种:建筑废渣 2.运距:3Km |  | m3 | 277.5
清拆破旧建筑物合计
太阳能路灯
173 | 030412007001 | 一般路灯 | 1.名称:太阳能路灯 2.灯杆材质、规格:路灯金属杆(镀锌+喷塑) 7M 3.灯架形式及臂长:LED路灯光源(含电器)60W 4.基础形式、砂浆配合比:500*500*100mm C20商品钢筋混凝土基础 5.太阳能板功率120WP、蓄电池120AH |  | 套 | 4
174 | 030412007006 | 一般路灯 | 1.名称:3m 庭院灯（含光源） 2.规格:LED灯30W 3.灯杆材质、规格:成套路灯 4.基础形式、砂浆配合比:C25钢筋混凝土砼路灯基础 5.太阳能灯具一体化（内30W光源.30W太阳能板.40AH电池） 6.接地要求:角钢接地极 |  | 套 | 60
175 | 040101003001 | 挖基坑土方 | 1.土壤类别:一、二类土 2.挖土深度:2m 内 3.人工机械配合开挖 |  | m3 | 29.81
176 | 040103001020 | 回填方 | 1.回填土 夯实机夯实 槽、坑 |  | m3 | 19.01
177 | 040103002022 | 余方弃置 | 1.废弃料品种:人工装自卸汽车 土方 2.运距:3Km |  | m3 | 10.8
太阳能路灯合计
三线整治
178 | 031103008006 | 光缆 | 1.规格、型号:拆除旧线 |  | m | 2463
179 | 031103025003 | 分线箱(盒) | 1.种类:整修散乱光分配箱 |  | 个 | 21
本页小计
注：为计取规费等的使用，可在表中增设其中：“定额人工费”。
表—08
分部分项工程和单价措施项目清单与计价表
工程名称：市政工程 |  |  |  | 标段： |  |  |  | 第 19 页 共 43 页
序号 | 项目编码 | 项目名称 | 项目特征描述 |  | 计量单位 | 工程量 | 金额（元）
[7 empty] | 综合单价 |  | 综合合价 | 其中
暂估价
180 | 031103008007 | 光缆 | 1.规格、型号:GYTS-96B1 2.敷设部位:室外 3.敷设方式:墙壁 |  | m | 209
181 | 031103008011 | 光缆 | 1.规格、型号:GYTS-48B1 2.敷设部位:室外 3.敷设方式:墙壁 |  | m | 361
182 | 031103008009 | 光缆 | 1.规格、型号:CYTS-24B1 2.敷设部位:室外 3.敷设方式:墙壁 |  | m | 329
183 | 031103008010 | 光缆 | 1.规格、型号:CYTS-12B1 2.敷设部位:室外 3.敷设方式:墙壁 |  | m | 85
184 | 031103011003 | 光缆成端接头 | 1.名称:室外光缆接续 96芯 |  | 芯 | 4
185 | 031103011002 | 光缆成端接头 | 1.名称:室外光缆接续 48芯 |  | 个 | 2
186 | 031103011004 | 光缆成端接头 | 1.名称:室外光缆接续 24芯 |  | 芯 | 2
187 | 031103011005 | 光缆成端接头 | 1.名称:室外光缆接续 12芯 |  | 芯 | 1
188 | 031103008008 | 光缆 | 1.规格、型号:室外皮线 2.敷设部位:室外 架空 |  | m | 417
189 | 031103010003 | 光缆接续 | 1.名称:光纤熔接 2.规格:皮线光缆 |  | 头 | 174
190 | 031103025004 | 分线箱(盒) | 1.拆除废弃箱体 |  | 个 | 2
三线整治合计
市政改造部分合计
马路边、新屋埂、柏树下合计
仙溪头
村道硬化
191 | 040202001024 | 路床(槽)整形 | 1.路床碾压检验 |  | m2 | 733
192 | 040202011024 | 碎石 | 1.150厚碎石调平 |  | m2 | 733
193 | 040203007027 | 水泥混凝土 | 1.200厚C30混凝土 2.砼路面缩缝 3.水养生 |  | m2 | 733
村道硬化合计
硬化压花
本页小计
注：为计取规费等的使用，可在表中增设其中：“定额人工费”。
表—08
分部分项工程和单价措施项目清单与计价表
工程名称：市政工程 |  |  |  | 标段： |  |  |  | 第 20 页 共 43 页
序号 | 项目编码 | 项目名称 | 项目特征描述 |  | 计量单位 | 工程量 | 金额（元）
[7 empty] | 综合单价 |  | 综合合价 | 其中
暂估价
194 | 040101001014 | 挖一般土方 | 1.土壤类别:一、二类土 2.挖土深度:2m 内 3.弃土运距：3km 4.人机配合开挖 |  | m3 | 103.961
195 | 040202001025 | 路床(槽)整形 | 1.路床碾压检验 |  | m2 | 472.55
196 | 040202011025 | 碎石 | 1.100厚碎石调平 |  | m2 | 472.55
197 | 040203007028 | 水泥混凝土 | 1.120厚C25混凝土 2.砼路面缩缝 3.水养生 |  | m2 | 472.55
198 | 010507002004 | 地面压花 | 1.地面压花（添加强化剂、脱模粉、保护剂） |  | m2 | 472.55
硬化压花合计
C25片石混凝土挡墙
199 | 040101002040 | 挖沟槽土方 | 1.土壤类别:一、二类土 2.挖土深度:2m 内 3.人机配合开挖 |  | m3 | 511.5
200 | 040103002054 | 余方弃置 | 1.废弃料品种:挖掘机装土 2.运距:自卸汽车运土方 运距1km内 实际运距(km):3 |  | m3 | 462.91
201 | 040103001051 | 回填方 | 1.回填土 夯实机夯实 槽、坑 |  | m3 | 48.59
202 | 040103001052 | 回填方 | 1.管(基)坑回填砂 |  | m3 | 137.49
203 | 010403004020 | 片石混凝土挡土墙 | 1.石料种类:片石 2.C25片石挡墙 3.安装泄水孔 塑料管De110 4.反滤层包，详见图纸 |  | m3 | 312.48
204 | 010501001037 | 垫层 | 1.混凝土种类:商品混凝土 2.混凝土强度等级:C20 |  | m3 | 23.02
C25片石混凝土挡墙合计
仿木混凝土栏杆
205 | 穗011503009009 | 成品混凝土护栏 | 1.材料种类:仿木混凝土成品护栏 2.构件高度:1390mm高 |  | m | 434
206 | 010503001001 | 基础梁 | 1.混凝土强度等级:C25混凝土地梁 |  | m3 | 32.55
本页小计
注：为计取规费等的使用，可在表中增设其中：“定额人工费”。
表—08
分部分项工程和单价措施项目清单与计价表
工程名称：市政工程 |  |  |  | 标段： |  |  |  | 第 21 页 共 43 页
序号 | 项目编码 | 项目名称 | 项目特征描述 |  | 计量单位 | 工程量 | 金额（元）
[7 empty] | 综合单价 |  | 综合合价 | 其中
暂估价
仿木混凝土栏杆合计
仿木篱笆
207 | 穗011503009010 | 成品混凝土护栏 | 1.材料种类:仿木篱笆 2.构件高度:700mm高 |  | m | 58
208 | 010501003011 | 独立基础 | 1.混凝土种类:素混凝土二次浇筑 2.混凝土强度等级:C25 |  | m3 | 1.25
仿木篱笆合计
仙溪头合计
凰落水毁
209 | 040101002018 | 挖沟槽土方 | 1.土壤类别:一、二类土 2.挖土深度:2m 内 3.人机配合开挖 |  | m3 | 2952.54
210 | 040103002023 | 余方弃置 | 1.运距:自卸汽车运土方 运距1km内 实际运距(km):3 |  | m3 | 2548.66
211 | 040103001021 | 回填方 | 1.回填土 夯实机夯实 槽、坑 |  | m3 | 403.88
212 | 040103001060 | 回填方 | 1.管(基)坑回填砂 |  | m3 | 949.87
213 | 010403004011 | 毛石挡土墙 | 1.石料种类:毛石 2.砂浆配合比:水泥砂浆M7.5 3.安装泄水孔 塑料管De110 4.反滤层包，详见图纸 |  | m3 | 519
214 | 010403004012 | 片石混凝土挡土墙 | 1.石料种类:片石 2.C25片石挡墙 3.安装泄水孔 塑料管De110 4.反滤层包，详见图纸 |  | m3 | 1006.34
215 | 040303015001 | 混凝土挡墙墙身 | 1.混凝土强度等级:C30混凝土挡墙 2.碎石垫层 |  | m3 | 56.98
216 | 010501001015 | 垫层 | 1.混凝土种类:商品混凝土 2.混凝土强度等级:C15 |  | m3 | 73.46
217 | 041001001003 | 拆除路面 | 1.液压岩石破碎机破碎混凝土类面层 普通混凝土面层 厚15cm内 |  | m2 | 127.7
218 | 040103002024 | 余方弃置 | 1.废弃料品种:旧路材料(道碴) 2.运距:3Km |  | m3 | 25.54
本页小计
注：为计取规费等的使用，可在表中增设其中：“定额人工费”。
表—08
分部分项工程和单价措施项目清单与计价表
工程名称：市政工程 |  |  |  | 标段： |  |  |  | 第 22 页 共 43 页
序号 | 项目编码 | 项目名称 | 项目特征描述 |  | 计量单位 | 工程量 | 金额（元）
[7 empty] | 综合单价 |  | 综合合价 | 其中
暂估价
219 | 040203007009 | 水泥混凝土 | 1.200厚C30混凝土基层 2.水养生 |  | m2 | 452.46
220 | 040203006005 | 沥青混凝土 | 1.聚合物改性沥青抗裂贴(暂定纵向长度5米一道） 2.粘层油:洒PC-3粘层油(0.5/m2） 3.60厚细粒式SBS改性沥青砼AC-13C |  | m2 | 452.46
凰落水毁合计
石山下村
道路部分
破除修复钢筋混凝土地面
221 | 041001001004 | 拆除路面 | 1.液压岩石破碎机破碎混凝土类面层 普通混凝土面层 厚15cm内 |  | m2 | 46
222 | 040103002025 | 余方弃置 | 1.废弃料品种:旧路材料(道碴) 2.运距:3Km |  | m3 | 9.2
223 | 040203007015 | 水泥混凝土 | 1.200厚C25混凝土 2.双层双向钢筋网16@200 3.水养生 |  | m2 | 46
破除修复钢筋混凝土地面合计
村道硬化
224 | 040202001010 | 路床(槽)整形 | 1.路床碾压检验 |  | m2 | 188
225 | 040202011010 | 碎石 | 1.150厚碎石调平 |  | m2 | 188
226 | 040203007011 | 水泥混凝土 | 1.200厚C30混凝土 2.砼路面缩缝 3.水养生 |  | m2 | 188
村道硬化合计
巷道硬化
227 | 040101001008 | 挖一般土方 | 1.土壤类别:一、二类土 2.挖土深度:2m 内 3.弃土运距：3km |  | m3 | 45.1
228 | 040202001011 | 路床(槽)整形 | 1.路床碾压检验 |  | m2 | 205
本页小计
注：为计取规费等的使用，可在表中增设其中：“定额人工费”。
表—08
分部分项工程和单价措施项目清单与计价表
工程名称：市政工程 |  |  |  | 标段： |  |  |  | 第 23 页 共 43 页
序号 | 项目编码 | 项目名称 | 项目特征描述 |  | 计量单位 | 工程量 | 金额（元）
[7 empty] | 综合单价 |  | 综合合价 | 其中
暂估价
229 | 040202011011 | 碎石 | 1.100厚碎石调平 |  | m2 | 205
230 | 040203007012 | 水泥混凝土 | 1.120厚C25混凝土 2.砼路面缩缝 3.水养生 |  | m2 | 205
巷道硬化合计
水泥混凝土地面
231 | 040202001013 | 路床(槽)整形 | 1.路床碾压检验 |  | m2 | 144
232 | 040202011013 | 碎石 | 1.100厚碎石调平 |  | m2 | 144
233 | 040203007014 | 水泥混凝土 | 1.120厚C30混凝土地面 2.水养生 |  | m2 | 144
水泥混凝土地面合计
硬化后加铺彩色透水沥青
234 | 040101001009 | 挖一般土方 | 1.土壤类别:一、二类土 2.挖土深度:2m 内 3.挖掘机装土 4.人机配合开挖 5.弃土运距：3km |  | m3 | 284.58
235 | 040202001014 | 路床(槽)整形 | 1.路床碾压检验 |  | m2 | 1054
236 | 040202011014 | 碎石 | 1.100厚碎石调平 |  | m2 | 1054
237 | 040203007016 | 水泥混凝土 | 1.120厚C30混凝土基层 2.水养生 |  | m2 | 1054
238 | 040203006006 | 沥青混凝土 | 1.聚合物改性沥青抗裂贴(暂定纵向长度5米一道） 2.50厚细粒式冷拌透水沥青层AC-13C |  | m2 | 1054
239 | 040308005002 | 油漆 | 1.材料品种:彩色罩面漆三遍 |  | m2 | 1054
240 | 040205006004 | 标线 | 1.100宽划线 |  | m2 | 158.1
硬化后加铺彩色透水沥青合计
道路部分合计
排水部分
新建300*300水沟
本页小计
注：为计取规费等的使用，可在表中增设其中：“定额人工费”。
表—08
分部分项工程和单价措施项目清单与计价表
工程名称：市政工程 |  |  |  | 标段： |  |  |  | 第 24 页 共 43 页
序号 | 项目编码 | 项目名称 | 项目特征描述 |  | 计量单位 | 工程量 | 金额（元）
[7 empty] | 综合单价 |  | 综合合价 | 其中
暂估价
241 | 040101002019 | 挖沟槽土方 | 1.土壤类别:一、二类土 2.挖土深度:2m 内 3.人机配合开挖 |  | m3 | 297.48
242 | 040103002026 | 余方弃置 | 1.废弃料品种:挖掘机装土 2.运距:自卸汽车运土方 运距1km内 实际运距(km):3 |  | m3 | 130.98
243 | 040103001022 | 回填方 | 1.回填土 夯实机夯实 槽、坑 |  | m3 | 166.5
244 | 040501018008 | 砌筑渠道 | 1.断面规格:300*300 2.C20混凝士垫层 3.MU10灰砂砖M75水泥砂浆砌筑 4.内壁批20厚1:2防水砂浆(掺3%防水剂) |  | m | 555
新建300*300水沟合计
新建300*300盖板水沟
245 | 040101002020 | 挖沟槽土方 | 1.土壤类别:一、二类土 2.挖土深度:2m 内 3.人机配合开挖 |  | m3 | 20.9
246 | 040103002027 | 余方弃置 | 1.废弃料品种:挖掘机装土 2.运距:自卸汽车运土方 运距1km内 实际运距(km):3 |  | m3 | 6.4
247 | 040103001023 | 回填方 | 1.回填土 夯实机夯实 槽、坑 |  | m3 | 14.51
248 | 040501018009 | 砌筑渠道 | 1.断面规格:300*300 2.C20混凝士垫层 3.MU10灰砂砖M75水泥砂浆砌筑 4.内壁批20厚1:2防水砂浆(掺3%防水剂) 5.C30钢筋混凝土预制盖板 |  | m | 39
新建300*300盖板水沟合计
新建300*400盖板水沟
249 | 040101002027 | 挖沟槽土方 | 1.土壤类别:一、二类土 2.挖土深度:2m 内 3.人机配合开挖 |  | m3 | 18.09
本页小计
注：为计取规费等的使用，可在表中增设其中：“定额人工费”。
表—08
分部分项工程和单价措施项目清单与计价表
工程名称：市政工程 |  |  |  | 标段： |  |  |  | 第 25 页 共 43 页
序号 | 项目编码 | 项目名称 | 项目特征描述 |  | 计量单位 | 工程量 | 金额（元）
[7 empty] | 综合单价 |  | 综合合价 | 其中
暂估价
250 | 040103002036 | 余方弃置 | 1.废弃料品种:挖掘机装土 2.运距:自卸汽车运土方 运距1km内 实际运距(km):3 |  | m3 | 5.24
251 | 040103001032 | 回填方 | 1.回填土 夯实机夯实 槽、坑 |  | m3 | 12.85
252 | 040501018012 | 砌筑渠道 | 1.断面规格:300*400 2.C20混凝士垫层 3.MU10灰砂砖M75水泥砂浆砌筑 4.内壁批20厚1:2防水砂浆(掺3%防水剂) 5.C30钢筋混凝土预制盖板 |  | m | 27
新建300*400盖板水沟合计
新建1000*1000水沟
253 | 040101002022 | 挖沟槽土方 | 1.土壤类别:一、二类土 2.挖土深度:2m 内 3.人机配合开挖 |  | m3 | 205.92
254 | 040103002029 | 余方弃置 | 1.废弃料品种:挖掘机装土 2.运距:自卸汽车运土方 运距1km内 实际运距(km):3 |  | m3 | 132.6
255 | 040103001025 | 回填方 | 1.回填土 夯实机夯实 槽、坑 |  | m3 | 73.32
256 | 040501018011 | 砌筑渠道 | 1.断面规格:1000*1000 2.C20混凝士垫层 3.MU10灰砂砖M75水泥砂浆砌筑 4.内壁批20厚1:2防水砂浆(掺3%防水剂) |  | m | 78
新建1000*1000水沟合计
排水部分合计
挡土墙部分
3m高青毛石挡墙
257 | 040101002026 | 挖沟槽土方 | 1.土壤类别:一、二类土 2.挖土深度:2m 内 3.人机配合开挖 |  | m3 | 23.1
258 | 040103002033 | 余方弃置 | 1.运距:自卸汽车运土方 运距1km内 实际运距(km):3 |  | m3 | 16.5
本页小计
注：为计取规费等的使用，可在表中增设其中：“定额人工费”。
表—08
分部分项工程和单价措施项目清单与计价表
工程名称：市政工程 |  |  |  | 标段： |  |  |  | 第 26 页 共 43 页
序号 | 项目编码 | 项目名称 | 项目特征描述 |  | 计量单位 | 工程量 | 金额（元）
[7 empty] | 综合单价 |  | 综合合价 | 其中
暂估价
259 | 040103001029 | 回填方 | 1.回填土 夯实机夯实 槽、坑 |  | m3 | 6.6
260 | 010403004016 | 毛石挡土墙 | 1.石料种类:毛石 2.砂浆配合比:水泥砂浆M7.5 3.安装泄水孔 塑料管De110 4.反滤层包，详见图纸 5.墙面勾凹缝 |  | m3 | 43.8
261 | 010501001019 | 垫层 | 1.混凝土种类:商品混凝土 2.混凝土强度等级:C15 |  | m3 | 1.8
3m高青毛石挡墙合计
挡土墙部分合计
市政改造部分
仿木混凝土栏杆
262 | 穗011503009003 | 成品混凝土护栏 | 1.材料种类:仿木混凝土成品护栏 2.构件高度:1390mm高 |  | m | 40
263 | 010501003004 | 独立基础 | 1.混凝土种类:素混凝土二次浇筑 2.混凝土强度等级:C20 |  | m3 | 0.8
仿木混凝土栏杆合计
原镀锌护栏喷漆
264 | 011405001001 | 金属面油漆 | 1.构件名称:原护栏喷漆 2.油漆品种、刷漆遍数:真石漆两遍 |  | m2 | 26.1881
原镀锌护栏喷漆合计
场地平整
265 | 010101001002 | 平整场地 | 1.平整场地 |  | m2 | 692
266 | 040103001030 | 回填方 | 1.密实度要求:松填 2.填方材料品种:种植土 |  | m3 | 207.6
场地平整合计
仿木篱笆
267 | 穗011503009004 | 成品混凝土护栏 | 1.材料种类:仿木篱笆 2.构件高度:700mm高 |  | m | 633
本页小计
注：为计取规费等的使用，可在表中增设其中：“定额人工费”。
表—08
分部分项工程和单价措施项目清单与计价表
工程名称：市政工程 |  |  |  | 标段： |  |  |  | 第 27 页 共 43 页
序号 | 项目编码 | 项目名称 | 项目特征描述 |  | 计量单位 | 工程量 | 金额（元）
[7 empty] | 综合单价 |  | 综合合价 | 其中
暂估价
268 | 010501003005 | 独立基础 | 1.混凝土种类:素混凝土二次浇筑 2.混凝土强度等级:C25 |  | m3 | 13.67
仿木篱笆合计
青砖围边
269 | 010501001022 | 垫层 | 1.混凝土强度等级:100厚C20混凝土 2.部位:围边垫层 |  | m3 | 0.34
270 | 010402001011 | 砌块墙 | 1.砌块品种、规格、强度等级:MU10红色黏土砖 2.砂浆强度等级:水泥砂浆M7.5 |  | m3 | 0.34
271 | 010402001012 | 砌块墙 | 1.砌块品种、规格、强度等级:MU10青砖 2.墙体类型:外墙 3.砂浆强度等级:水泥砂浆M7.5 |  | m3 | 0.3
青砖围边合计
| - | 清拆破旧建筑物
272 | 011601001002 | 房屋拆除 | 1.砌体名称:机械整体拆除 民用建筑 三层以内 |  | m2 | 118
273 | 040103002034 | 余方弃置 | 1.废弃料品种:建筑废渣 2.运距:3Km |  | m3 | 35.4
清拆破旧建筑物合计
太阳能路灯
274 | 030412007002 | 一般路灯 | 1.名称:太阳能路灯 2.灯杆材质、规格:路灯金属杆(镀锌+喷塑) 7M 3.灯架形式及臂长:LED路灯光源(含电器)40W 4.基础形式、砂浆配合比:500*500*100mm C20商品钢筋混凝土基础 5.太阳能板功率120WP、蓄电池120AH |  | 套 | 11
本页小计
注：为计取规费等的使用，可在表中增设其中：“定额人工费”。
表—08
分部分项工程和单价措施项目清单与计价表
工程名称：市政工程 |  |  |  | 标段： |  |  |  | 第 28 页 共 43 页
序号 | 项目编码 | 项目名称 | 项目特征描述 |  | 计量单位 | 工程量 | 金额（元）
[7 empty] | 综合单价 |  | 综合合价 | 其中
暂估价
275 | 030412007003 | 一般路灯 | 1.名称:4m 庭院灯（含光源） 2.规格:LED灯30W 3.灯杆材质、规格:成套路灯 4.基础形式、砂浆配合比:C25钢筋混凝土砼路灯基础 5.太阳能灯具一体化（内30W光源.30W太阳能板.40AH电池） 6.接地要求:角钢接地极 |  | 套 | 25
276 | 040101003002 | 挖基坑土方 | 1.土壤类别:一、二类土 2.挖土深度:2m 内 3.人工机械配合开挖 |  | m3 | 21.49
277 | 040103001031 | 回填方 | 1.回填土 夯实机夯实 槽、坑 |  | m3 | 14.2
278 | 040103002035 | 余方弃置 | 1.废弃料品种:人工装自卸汽车 土方 2.运距:3Km |  | m3 | 7.29
太阳能路灯合计
三线整治
279 | 031103008001 | 光缆 | 1.规格、型号:拆除旧线 |  | m | 1469
280 | 031103025001 | 分线箱(盒) | 1.种类:整修散乱光分配箱 |  | 个 | 12
281 | 031103008002 | 光缆 | 1.规格、型号:室外皮线 2.敷设部位:室外 架空 |  | m | 261
282 | 031103010001 | 光缆接续 | 1.名称:光纤熔接 2.规格:皮线光缆 |  | 头 | 10
三线整治合计
市政改造部分合计
石山下村合计
新屋子村
道路部分
破除混凝土地面
283 | 041001001005 | 拆除路面 | 1.液压岩石破碎机破碎混凝土类面层 普通混凝土面层 厚15cm内 |  | m2 | 164
本页小计
注：为计取规费等的使用，可在表中增设其中：“定额人工费”。
表—08
分部分项工程和单价措施项目清单与计价表
工程名称：市政工程 |  |  |  | 标段： |  |  |  | 第 29 页 共 43 页
序号 | 项目编码 | 项目名称 | 项目特征描述 |  | 计量单位 | 工程量 | 金额（元）
[7 empty] | 综合单价 |  | 综合合价 | 其中
暂估价
284 | 040103002037 | 余方弃置 | 1.废弃料品种:旧路材料(道碴) 2.运距:3Km |  | m3 | 16.4
285 | 040205006005 | 标线 | 1.1.8-2.0白色热熔漆 |  | m2 | 92.85
破除混凝土地面合计
村道硬化
286 | 040202001016 | 路床(槽)整形 | 1.路床碾压检验 |  | m2 | 7
287 | 040202011016 | 碎石 | 1.150厚碎石调平 |  | m2 | 7
288 | 040203007019 | 水泥混凝土 | 1.200厚C30混凝土 2.砼路面缩缝 3.水养生 |  | m2 | 7
村道硬化合计
巷道硬化
289 | 040101001010 | 挖一般土方 | 1.土壤类别:一、二类土 2.挖土深度:2m 内 3.挖掘机装土 4.人机配合开挖 5.弃土运距：3km |  | m3 | 44.44
290 | 040202001017 | 路床(槽)整形 | 1.路床碾压检验 |  | m2 | 202
291 | 040202011017 | 碎石 | 1.100厚碎石调平 |  | m2 | 202
292 | 040203007020 | 水泥混凝土 | 1.120厚C25混凝土 2.砼路面缩缝 3.水养生 |  | m2 | 202
巷道硬化合计
硬化后加铺彩色透水沥青
293 | 040101001011 | 挖一般土方 | 1.土壤类别:一、二类土 2.挖土深度:2m 内 3.挖掘机装土 4.人机配合开挖 5.弃土运距：3km |  | m3 | 144.99
294 | 040202001019 | 路床(槽)整形 | 1.路床碾压检验 |  | m2 | 204
295 | 040202011019 | 碎石 | 1.100厚碎石调平 |  | m2 | 204
296 | 040203007022 | 水泥混凝土 | 1.150厚C30混凝土基层 2.水养生 |  | m2 | 204
本页小计
注：为计取规费等的使用，可在表中增设其中：“定额人工费”。
表—08
分部分项工程和单价措施项目清单与计价表
工程名称：市政工程 |  |  |  | 标段： |  |  |  | 第 30 页 共 43 页
序号 | 项目编码 | 项目名称 | 项目特征描述 |  | 计量单位 | 工程量 | 金额（元）
[7 empty] | 综合单价 |  | 综合合价 | 其中
暂估价
297 | 040203007026 | 水泥混凝土 | 1.100厚C30混凝土基层 2.水养生 |  | m2 | 441
298 | 040203006007 | 沥青混凝土 | 1.聚合物改性沥青抗裂贴(暂定纵向长度5米一道） 2.50厚细粒式冷拌透水沥青层AC-13C |  | m2 | 645
299 | 040308005003 | 油漆 | 1.材料品种:彩色罩面漆三遍 |  | m2 | 645
300 | 040205006006 | 标线 | 1.100宽划线 |  | m2 | 96.75
硬化后加铺彩色透水沥青合计
原有道路加铺沥青
301 | 041001004004 | 铣刨路面 | 1.铣刨机铣刨路面 混凝土路面(厚5cm内) |  | m2 | 1091
302 | 040203006008 | 沥青混凝土 | 1.聚合物改性沥青抗裂贴(暂定纵向长度5米一道） 2.粘层油:洒PC-3粘层油(0.5/m2） 3.60厚细粒式SBS改性沥青砼AC-13C |  | m2 | 1091
原有道路加铺沥青合计
道路硬化后加铺沥青
303 | 040101001012 | 挖一般土方 | 1.土壤类别:一、二类土 2.挖土深度:2m 内 3.挖掘机装土 4.人机配合开挖 5.弃土运距：3km |  | m3 | 53.25
304 | 040202001020 | 路床(槽)整形 | 1.路床碾压检验 |  | m2 | 213
305 | 040202011020 | 碎石 | 1.100厚碎石调平 |  | m2 | 213
306 | 040203007023 | 水泥混凝土 | 1.120厚C30混凝土基层 2.水养生 |  | m2 | 213
307 | 040203006009 | 沥青混凝土 | 1.聚合物改性沥青抗裂贴(暂定纵向长度5米一道） 2.粘层油:洒PC-3粘层油(0.5/m2） 3.60厚细粒式SBS改性沥青砼AC-13C |  | m2 | 213
本页小计
注：为计取规费等的使用，可在表中增设其中：“定额人工费”。
表—08
分部分项工程和单价措施项目清单与计价表
工程名称：市政工程 |  |  |  | 标段： |  |  |  | 第 31 页 共 43 页
序号 | 项目编码 | 项目名称 | 项目特征描述 |  | 计量单位 | 工程量 | 金额（元）
[7 empty] | 综合单价 |  | 综合合价 | 其中
暂估价
道路硬化后加铺沥青合计
硬化压花
308 | 040101001013 | 挖一般土方 | 1.土壤类别:一、二类土 2.挖土深度:2m 内 3.挖掘机装土 4.人机配合开挖 5.弃土运距：3km |  | m3 | 103.5
309 | 040202001021 | 路床(槽)整形 | 1.路床碾压检验 |  | m2 | 414
310 | 040202011021 | 碎石 | 1.100厚碎石调平 |  | m2 | 414
311 | 040203007024 | 水泥混凝土 | 1.150厚C25混凝土 2.砼路面缩缝 3.水养生 |  | m2 | 414
312 | 010507002002 | 地面压花 | 1.地面压花（添加强化剂、脱模粉、保护剂） |  | m2 | 414
硬化压花合计
停车位地面
313 | 040202001023 | 路床(槽)整形 | 1.路床碾压检验 |  | m2 | 126
314 | 040202011023 | 碎石 | 1.150厚碎石调平 |  | m2 | 126
315 | 040203007025 | 水泥混凝土 | 1.150厚C25混凝土基层 2.水养生 |  | m2 | 126
316 | 050201005001 | 嵌草砖(格)铺装 | 1.嵌草砖(格)品种、规格、颜色:250*200*80嵌草砖 2.铺设方式:水泥砂浆铺设 |  | m2 | 126
停车位地面合计
道路部分合计
排水部分
新建300*300水沟
317 | 040101002028 | 挖沟槽土方 | 1.土壤类别:一、二类土 2.挖土深度:2m 内 3.人机配合开挖 |  | m3 | 258.89
318 | 040103002038 | 余方弃置 | 1.废弃料品种:挖掘机装土 2.运距:自卸汽车运土方 运距1km内 实际运距(km):3 |  | m3 | 113.99
319 | 040103001033 | 回填方 | 1.回填土 夯实机夯实 槽、坑 |  | m3 | 144.9
本页小计
注：为计取规费等的使用，可在表中增设其中：“定额人工费”。
表—08
分部分项工程和单价措施项目清单与计价表
工程名称：市政工程 |  |  |  | 标段： |  |  |  | 第 32 页 共 43 页
序号 | 项目编码 | 项目名称 | 项目特征描述 |  | 计量单位 | 工程量 | 金额（元）
[7 empty] | 综合单价 |  | 综合合价 | 其中
暂估价
320 | 040501018013 | 砌筑渠道 | 1.断面规格:300*300 2.C20混凝士垫层 3.MU10灰砂砖M75水泥砂浆砌筑 4.内壁批20厚1:2防水砂浆(掺3%防水剂) |  | m | 483
新建300*300水沟合计
新建300*300盖板水沟
321 | 040101002029 | 挖沟槽土方 | 1.土壤类别:一、二类土 2.挖土深度:2m 内 3.人机配合开挖 |  | m3 | 12.33
322 | 040103002039 | 余方弃置 | 1.废弃料品种:挖掘机装土 2.运距:自卸汽车运土方 运距1km内 实际运距(km):3 |  | m3 | 3.77
323 | 040103001034 | 回填方 | 1.回填土 夯实机夯实 槽、坑 |  | m3 | 8.56
324 | 040501018014 | 砌筑渠道 | 1.断面规格:300*300 2.C20混凝士垫层 3.MU10灰砂砖M75水泥砂浆砌筑 4.内壁批20厚1:2防水砂浆(掺3%防水剂) 5.C30钢筋混凝土预制盖板 |  | m | 23
新建300*300盖板水沟合计
新建600*400水沟
325 | 040101002030 | 挖沟槽土方 | 1.土壤类别:一、二类土 2.挖土深度:2m 内 3.人机配合开挖 |  | m3 | 131.04
326 | 040103002040 | 余方弃置 | 1.废弃料品种:挖掘机装土 2.运距:自卸汽车运土方 运距1km内 实际运距(km):3 |  | m3 | 66.24
327 | 040103001035 | 回填方 | 1.回填土 夯实机夯实 槽、坑 |  | m3 | 64.8
本页小计
注：为计取规费等的使用，可在表中增设其中：“定额人工费”。
表—08
分部分项工程和单价措施项目清单与计价表
工程名称：市政工程 |  |  |  | 标段： |  |  |  | 第 33 页 共 43 页
序号 | 项目编码 | 项目名称 | 项目特征描述 |  | 计量单位 | 工程量 | 金额（元）
[7 empty] | 综合单价 |  | 综合合价 | 其中
暂估价
328 | 040501018015 | 砌筑渠道 | 1.断面规格:600*400 2.C20混凝士垫层 3.MU10灰砂砖M75水泥砂浆砌筑 4.内壁批20厚1:2防水砂浆(掺3%防水剂) |  | m | 120
新建600*400水沟合计
排水部分合计
挡土墙部分
砖砌挡墙
329 | 040101002032 | 挖沟槽土方 | 1.土壤类别:一、二类土 2.挖土深度:2m 内 3.人机配合开挖 |  | m3 | 38.86
330 | 040103002042 | 余方弃置 | 1.废弃料品种:挖掘机装土 2.运距:自卸汽车运土方 运距1km内 实际运距(km):3 |  | m3 | 21.11
331 | 040103001037 | 回填方 | 1.回填土 夯实机夯实 槽、坑 |  | m3 | 17.74
332 | 010402001016 | 砌块墙 | 1.砌块品种、规格、强度等级:MU10青砖 2.墙体类型:外墙 3.砂浆强度等级:水泥砂浆M7.5 |  | m3 | 20.98
333 | 010501001023 | 垫层 | 1.混凝土种类:商品混凝土 2.混凝土强度等级:C15 |  | m3 | 6.94
334 | 010402001015 | 砌块墙 | 1.砌块品种、规格、强度等级:标准砖 2.砂浆强度等级:水泥砂浆M7.5 |  | m3 | 17.41
335 | 011201001001 | 墙面一般抹灰 | 1.墙体类型:挡墙 2.面层厚度、砂浆配合比:20mm厚M15水泥砂浆 |  | m2 | 19.98
砖砌挡墙合计
毛石挡墙
336 | 040101002039 | 挖沟槽土方 | 1.土壤类别:一、二类土 2.挖土深度:2m 内 3.人机配合开挖 |  | m3 | 8.64
本页小计
注：为计取规费等的使用，可在表中增设其中：“定额人工费”。
表—08
分部分项工程和单价措施项目清单与计价表
工程名称：市政工程 |  |  |  | 标段： |  |  |  | 第 34 页 共 43 页
序号 | 项目编码 | 项目名称 | 项目特征描述 |  | 计量单位 | 工程量 | 金额（元）
[7 empty] | 综合单价 |  | 综合合价 | 其中
暂估价
337 | 040103002053 | 余方弃置 | 1.废弃料品种:挖掘机装土 2.运距:自卸汽车运土方 运距1km内 实际运距(km):3 |  | m3 | 3.78
338 | 040103001050 | 回填方 | 1.回填土 夯实机夯实 槽、坑 |  | m3 | 4.86
339 | 010501001036 | 垫层 | 1.混凝土种类:商品混凝土 2.混凝土强度等级:C15 |  | m3 | 1.35
340 | 010403004019 | 毛石挡土墙 | 1.石料种类:毛石 2.砂浆配合比:水泥砂浆M7.5 3.安装泄水孔 塑料管De110 4.反滤层包，详见图纸 5.墙面勾凹缝 |  | m3 | 7.29
毛石挡墙合计
挡土墙部分合计
市政改造部分
仿木混凝土栏杆
341 | 穗011503009005 | 成品混凝土护栏 | 1.材料种类:仿木混凝土成品护栏 2.构件高度:600mm高 |  | m | 33.35
342 | 010402001017 | 砌块墙 | 1.砌块品种、规格、强度等级:MU10青砖 2.墙体类型:外墙 3.砂浆强度等级:水泥砂浆M7.5 |  | m3 | 5.05
343 | 010402001018 | 砌块墙 | 1.砌块品种、规格、强度等级:标准砖 2.砂浆强度等级:水泥砂浆M7.5 |  | m3 | 3.87
344 | 010501001025 | 垫层 | 1.混凝土种类:商品混凝土 2.混凝土强度等级:C20 |  | m3 | 2.15
345 | 010507005009 | 扶手、压顶 | 1.混凝土种类:商品混凝土 2.混凝土强度等级:C25 |  | m3 | 0.59
346 | 040101002033 | 挖沟槽土方 | 1.土壤类别:一、二类土 2.挖土深度:2m 内 3.人机配合开挖 |  | m3 | 13.76
347 | 040103002045 | 余方弃置 | 1.废弃料品种:挖掘机装土 2.运距:自卸汽车运土方 运距1km内 实际运距(km):3 |  | m3 | 6.02
348 | 040103001040 | 回填方 | 1.回填土 夯实机夯实 槽、坑 |  | m3 | 7.74
本页小计
注：为计取规费等的使用，可在表中增设其中：“定额人工费”。
表—08
分部分项工程和单价措施项目清单与计价表
工程名称：市政工程 |  |  |  | 标段： |  |  |  | 第 35 页 共 43 页
序号 | 项目编码 | 项目名称 | 项目特征描述 |  | 计量单位 | 工程量 | 金额（元）
[7 empty] | 综合单价 |  | 综合合价 | 其中
暂估价
仿木混凝土栏杆合计
新建压花踏步
349 | 040202001022 | 路床(槽)整形 | 1.路床碾压检验 |  | m2 | 56
350 | 040202011022 | 碎石 | 1.100厚碎石调平 |  | m2 | 56
351 | 010507004001 | 台阶 | 1.混凝土种类:C25商品混凝土台阶 |  | m3 | 8.4
352 | 010507002003 | 地面压花 | 1.地面压花（添加强化剂、脱模粉、保护剂） |  | m2 | 56
新建压花踏步合计
场地平整
353 | 010101001003 | 平整场地 | 1.平整场地 |  | m2 | 849
354 | 040103001038 | 回填方 | 1.密实度要求:松填 2.填方材料品种:种植土 |  | m3 | 254.7
场地平整合计
仿木篱笆
355 | 穗011503009006 | 成品混凝土护栏 | 1.材料种类:仿木篱笆 2.构件高度:700mm高 |  | m | 364
356 | 010501003007 | 独立基础 | 1.混凝土种类:素混凝土二次浇筑 2.混凝土强度等级:C25 |  | m3 | 7.86
仿木篱笆合计
青砖围边
357 | 010501001024 | 垫层 | 1.混凝土强度等级:100厚C20混凝土 2.部位:围边垫层 |  | m3 | 1.01
358 | 010402001013 | 砌块墙 | 1.砌块品种、规格、强度等级:MU10红色黏土砖 2.砂浆强度等级:水泥砂浆M7.5 |  | m3 | 1.01
359 | 010402001014 | 砌块墙 | 1.砌块品种、规格、强度等级:MU10青砖 2.墙体类型:外墙 3.砂浆强度等级:水泥砂浆M7.5 |  | m3 | 0.91
本页小计
注：为计取规费等的使用，可在表中增设其中：“定额人工费”。
表—08
分部分项工程和单价措施项目清单与计价表
工程名称：市政工程 |  |  |  | 标段： |  |  |  | 第 36 页 共 43 页
序号 | 项目编码 | 项目名称 | 项目特征描述 |  | 计量单位 | 工程量 | 金额（元）
[7 empty] | 综合单价 |  | 综合合价 | 其中
暂估价
青砖围边合计
| - | 清拆破旧建筑物
360 | 011601001003 | 房屋拆除 | 1.砌体名称:机械整体拆除 民用建筑 三层以内 |  | m2 | 486
361 | 040103002043 | 余方弃置 | 1.废弃料品种:建筑废渣 2.运距:3Km |  | m3 | 145.8
362 | 011601001004 | 砖砌体拆除 | 1.砌体名称:墙体拆除 砖砌墙体 实心砖墙 2.拆除废料外运 人工装自卸汽车运 3km内 |  | m3 | 1.44
清拆破旧建筑物合计
青砖长凳
363 | 010402001019 | 砌块墙 | 1.砌块品种、规格、强度等级:MU10青砖 2.墙体类型:外墙 3.砂浆强度等级:水泥砂浆M7.5 |  | m3 | 1.33
364 | 010402001020 | 砌块墙 | 1.砌块品种、规格、强度等级:标准砖 2.砂浆强度等级:水泥砂浆M7.5 |  | m3 | 1.32
365 | 010501001026 | 垫层 | 1.混凝土种类:商品混凝土 2.混凝土强度等级:C15 |  | m3 | 0.73
366 | 011102001001 | 石材楼地面 | 1.结合层厚度、砂浆配合比:M15水泥砂浆 2.面层材料品种、规格、颜色:60mm厚黄锈石压顶 |  | m2 | 3.33
青砖长凳合计
青砖花基
367 | 010501001027 | 垫层 | 1.混凝土强度等级:100厚C20混凝土 2.部位:围边垫层 |  | m3 | 4.24
368 | 010402001021 | 砌块墙 | 1.砌块品种、规格、强度等级:标准砖 2.砂浆强度等级:水泥砂浆M7.5 |  | m3 | 6.36
本页小计
注：为计取规费等的使用，可在表中增设其中：“定额人工费”。
表—08
分部分项工程和单价措施项目清单与计价表
工程名称：市政工程 |  |  |  | 标段： |  |  |  | 第 37 页 共 43 页
序号 | 项目编码 | 项目名称 | 项目特征描述 |  | 计量单位 | 工程量 | 金额（元）
[7 empty] | 综合单价 |  | 综合合价 | 其中
暂估价
369 | 010402001022 | 砌块墙 | 1.砌块品种、规格、强度等级:MU10青砖 2.墙体类型:外墙 3.砂浆强度等级:水泥砂浆M7.5 |  | m3 | 4.24
青砖花基合计
景墙一
370 | 010402001023 | 砌块墙 | 1.砌块品种、规格、强度等级:MU10青砖 2.墙体类型:外墙 3.砂浆强度等级:水泥砂浆M7.5 |  | m3 | 1.34
371 | 010403003001 | 石墙 | 1.石料种类、规格:毛石墙 2.砂浆强度等级、配合比:水泥砂浆M7.5 |  | m3 | 5.32
372 | 010507005010 | 扶手、压顶 | 1.混凝土种类:商品混凝土 2.混凝土强度等级:C25 |  | m3 | 0.3
373 | 010501001028 | 垫层 | 1.混凝土种类:商品混凝土 2.混凝土强度等级:C20 |  | m3 | 1.05
374 | 040101002034 | 挖沟槽土方 | 1.土壤类别:一、二类土 2.挖土深度:2m 内 3.人机配合开挖 |  | m3 | 7.5
375 | 040103002046 | 余方弃置 | 1.废弃料品种:挖掘机装土 2.运距:自卸汽车运土方 运距1km内 实际运距(km):3 |  | m3 | 3.82
376 | 040103001041 | 回填方 | 1.回填土 夯实机夯实 槽、坑 |  | m3 | 3.68
景墙一合计
景墙二
377 | 011601001005 | 砖砌体拆除 | 1.砌体名称:原有砖墙开洞 2.拆除废料外运 人工装自卸汽车运 3km内 |  | m2 | 2
378 | 020412010001 | 花窗 | 1.小青瓦花窗 |  | m2 | 2
379 | 011204003001 | 块料墙面 | 1.安装方式:水泥砂浆镶贴 2.面层材料品种、规格、颜色:贴仿古青砖 |  | m2 | 21.4
380 | 010507005011 | 扶手、压顶 | 1.混凝土种类:商品混凝土 2.混凝土强度等级:C25 |  | m3 | 0.16
本页小计
注：为计取规费等的使用，可在表中增设其中：“定额人工费”。
表—08
分部分项工程和单价措施项目清单与计价表
工程名称：市政工程 |  |  |  | 标段： |  |  |  | 第 38 页 共 43 页
序号 | 项目编码 | 项目名称 | 项目特征描述 |  | 计量单位 | 工程量 | 金额（元）
[7 empty] | 综合单价 |  | 综合合价 | 其中
暂估价
景墙二合计
成品石桌凳
成品石桌凳合计
健身器材
健身器材合计
太阳能路灯
381 | 030412007005 | 一般路灯 | 1.名称:4m 庭院灯（含光源） 2.规格:LED灯30W 3.灯杆材质、规格:成套路灯 4.基础形式、砂浆配合比:C25钢筋混凝土砼路灯基础 5.太阳能灯具一体化（内30W光源.30W太阳能板.40AH电池） 6.接地要求:角钢接地极 |  | 套 | 46
382 | 040101003003 | 挖基坑土方 | 1.土壤类别:一、二类土 2.挖土深度:2m 内 3.人工机械配合开挖 |  | m3 | 19.87
383 | 040103001039 | 回填方 | 1.回填土 夯实机夯实 槽、坑 |  | m3 | 12.51
384 | 040103002044 | 余方弃置 | 1.废弃料品种:人工装自卸汽车 土方 2.运距:3Km |  | m3 | 7.36
太阳能路灯合计
三线整治
385 | 031103008003 | 光缆 | 1.规格、型号:拆除旧线 |  | m | 976
386 | 031103025002 | 分线箱(盒) | 1.种类:整修散乱光分配箱 |  | 个 | 11
387 | 031103008005 | 光缆 | 1.规格、型号:GYTS-48B1 2.敷设部位:室外 3.敷设方式:管道 |  | m | 1103
388 | 031103011001 | 光缆成端接头 | 1.名称:室外光缆接续 48芯 |  | 个 | 2
389 | 031103008004 | 光缆 | 1.规格、型号:室外皮线 2.敷设部位:室外 架空 |  | m | 366
390 | 031103010002 | 光缆接续 | 1.名称:光纤熔接 2.规格:皮线光缆 |  | 头 | 10
三线整治合计
本页小计
注：为计取规费等的使用，可在表中增设其中：“定额人工费”。
表—08
分部分项工程和单价措施项目清单与计价表
工程名称：市政工程 |  |  |  | 标段： |  |  |  | 第 39 页 共 43 页
序号 | 项目编码 | 项目名称 | 项目特征描述 |  | 计量单位 | 工程量 | 金额（元）
[7 empty] | 综合单价 |  | 综合合价 | 其中
暂估价
市政改造部分合计
新屋子村合计
岐山下
村道硬化
391 | 040202001026 | 路床(槽)整形 | 1.路床碾压检验 |  | m2 | 29
392 | 040202011026 | 碎石 | 1.150厚碎石调平 |  | m2 | 29
393 | 040203007029 | 水泥混凝土 | 1.200厚C30混凝土 2.砼路面缩缝 3.水养生 |  | m2 | 29
村道硬化合计
巷道硬化
394 | 040101001015 | 挖一般土方 | 1.土壤类别:一、二类土 2.挖土深度:2m 内 3.挖掘机装土 4.人机配合开挖 5.弃土运距：3km |  | m3 | 34.1
395 | 040202001027 | 路床(槽)整形 | 1.路床碾压检验 |  | m2 | 155
396 | 040202011027 | 碎石 | 1.100厚碎石调平 |  | m2 | 155
397 | 040203007030 | 水泥混凝土 | 1.120厚C25混凝土 2.砼路面缩缝 3.水养生 |  | m2 | 155
巷道硬化合计
新建300*300水沟
398 | 040101002041 | 挖沟槽土方 | 1.土壤类别:一、二类土 2.挖土深度:2m 内 3.人机配合开挖 |  | m3 | 38.59
399 | 040103002055 | 余方弃置 | 1.废弃料品种:挖掘机装土 2.运距:自卸汽车运土方 运距1km内 实际运距(km):3 |  | m3 | 16.99
400 | 040103001053 | 回填方 | 1.回填土 夯实机夯实 槽、坑 |  | m3 | 21.6
本页小计
注：为计取规费等的使用，可在表中增设其中：“定额人工费”。
表—08
分部分项工程和单价措施项目清单与计价表
工程名称：市政工程 |  |  |  | 标段： |  |  |  | 第 40 页 共 43 页
序号 | 项目编码 | 项目名称 | 项目特征描述 |  | 计量单位 | 工程量 | 金额（元）
[7 empty] | 综合单价 |  | 综合合价 | 其中
暂估价
401 | 040501018016 | 砌筑渠道 | 1.断面规格:300*300 2.C20混凝士垫层 3.MU10灰砂砖M75水泥砂浆砌筑 4.内壁批20厚1:2防水砂浆(掺3%防水剂) |  | m | 72
新建300*300水沟合计
场地平整
402 | 010101001005 | 平整场地 | 1.平整场地 |  | m2 | 169
403 | 040103001054 | 回填方 | 1.密实度要求:松填 2.填方材料品种:种植土 |  | m3 | 50.7
场地平整合计
仿木篱笆
404 | 穗011503009011 | 成品混凝土护栏 | 1.材料种类:仿木篱笆 2.构件高度:700mm高 |  | m | 45
405 | 010501003012 | 独立基础 | 1.混凝土种类:素混凝土二次浇筑 2.混凝土强度等级:C25 |  | m3 | 0.97
仿木篱笆合计
| - | 清拆破旧建筑物
406 | 011601001008 | 房屋拆除 | 1.砌体名称:机械整体拆除 民用建筑 三层以内 |  | m2 | 31
407 | 040103002056 | 余方弃置 | 1.废弃料品种:建筑废渣 2.运距:3Km |  | m3 | 15.5
清拆破旧建筑物合计
岐山下合计
岭头村
村道硬化
408 | 040202001028 | 路床(槽)整形 | 1.路床碾压检验 |  | m2 | 313
409 | 040202011028 | 碎石 | 1.150厚碎石调平 |  | m2 | 313
410 | 040203007031 | 水泥混凝土 | 1.200厚C30混凝土 2.砼路面缩缝 3.水养生 |  | m2 | 313
本页小计
注：为计取规费等的使用，可在表中增设其中：“定额人工费”。
表—08
分部分项工程和单价措施项目清单与计价表
工程名称：市政工程 |  |  |  | 标段： |  |  |  | 第 41 页 共 43 页
序号 | 项目编码 | 项目名称 | 项目特征描述 |  | 计量单位 | 工程量 | 金额（元）
[7 empty] | 综合单价 |  | 综合合价 | 其中
暂估价
村道硬化合计
巷道硬化
411 | 040101001016 | 挖一般土方 | 1.土壤类别:一、二类土 2.挖土深度:2m 内 3.挖掘机装土 4.人机配合开挖 5.弃土运距：3km |  | m3 | 91.08
412 | 040202001029 | 路床(槽)整形 | 1.路床碾压检验 |  | m2 | 414
413 | 040202011029 | 碎石 | 1.100厚碎石调平 |  | m2 | 414
414 | 040203007032 | 水泥混凝土 | 1.120厚C25混凝土 2.砼路面缩缝 3.水养生 |  | m2 | 414
巷道硬化合计
新建300*300水沟
415 | 040101002042 | 挖沟槽土方 | 1.土壤类别:一、二类土 2.挖土深度:2m 内 3.人机配合开挖 |  | m3 | 139.9
416 | 040103002057 | 余方弃置 | 1.废弃料品种:挖掘机装土 2.运距:自卸汽车运土方 运距1km内 实际运距(km):3 |  | m3 | 61.6
417 | 040103001055 | 回填方 | 1.回填土 夯实机夯实 槽、坑 |  | m3 | 78.3
418 | 040501018017 | 砌筑渠道 | 1.断面规格:300*300 2.C20混凝士垫层 3.MU10灰砂砖M75水泥砂浆砌筑 4.内壁批20厚1:2防水砂浆(掺3%防水剂) |  | m | 261
新建300*300水沟合计
C25片石混凝土挡墙
419 | 040101002043 | 挖沟槽土方 | 1.土壤类别:一、二类土 2.挖土深度:2m 内 3.人机配合开挖 |  | m3 | 177.92
420 | 040103002059 | 余方弃置 | 1.废弃料品种:挖掘机装土 2.运距:自卸汽车运土方 运距1km内 实际运距(km):3 |  | m3 | 92.9
本页小计
注：为计取规费等的使用，可在表中增设其中：“定额人工费”。
表—08
分部分项工程和单价措施项目清单与计价表
工程名称：市政工程 |  |  |  | 标段： |  |  |  | 第 42 页 共 43 页
序号 | 项目编码 | 项目名称 | 项目特征描述 |  | 计量单位 | 工程量 | 金额（元）
[7 empty] | 综合单价 |  | 综合合价 | 其中
暂估价
421 | 040103001057 | 回填方 | 1.回填土 夯实机夯实 槽、坑 |  | m3 | 85.02
422 | 010403004021 | 片石混凝土挡土墙 | 1.石料种类:片石 2.C25片石挡墙 3.安装泄水孔 塑料管De110 4.反滤层包，详见图纸 |  | m3 | 82.82
423 | 010501001038 | 垫层 | 1.混凝土种类:商品混凝土 2.混凝土强度等级:C20 |  | m3 | 7.2
C25片石混凝土挡墙合计
场地平整
424 | 010101001006 | 平整场地 | 1.平整场地 |  | m2 | 557
425 | 040103001056 | 回填方 | 1.密实度要求:松填 2.填方材料品种:种植土 |  | m3 | 167.1
场地平整合计
仿木篱笆
426 | 穗011503009012 | 成品混凝土护栏 | 1.材料种类:仿木篱笆 2.构件高度:700mm高 |  | m | 138
427 | 010501003013 | 独立基础 | 1.混凝土种类:素混凝土二次浇筑 2.混凝土强度等级:C25 |  | m3 | 2.98
仿木篱笆合计
| - | 清拆破旧建筑物
428 | 011601001009 | 房屋拆除 | 1.砌体名称:机械整体拆除 民用建筑 三层以内 |  | m2 | 364
429 | 040103002058 | 余方弃置 | 1.废弃料品种:建筑废渣 2.运距:3Km |  | m3 | 109.2
清拆破旧建筑物合计
岭头村合计
分部分项合计
措施项目
430 | 041101001001 | 墙面脚手架 | 1.综合脚手架(钢管) 高度(m以内) 4.5 |  | m2 | 5132.09
431 | 041102001001 | 垫层模板 | 1.混凝土基础垫层 木模 |  | m2 | 1345.86
本页小计
注：为计取规费等的使用，可在表中增设其中：“定额人工费”。
表—08
分部分项工程和单价措施项目清单与计价表
工程名称：市政工程 |  |  |  | 标段： |  |  |  | 第 43 页 共 43 页
序号 | 项目编码 | 项目名称 | 项目特征描述 |  | 计量单位 | 工程量 | 金额（元）
[7 empty] | 综合单价 |  | 综合合价 | 其中
暂估价
432 | 041102032001 | 管(渠)道管座模板 | 1.水沟模板 |  | m2 | 1335.2
433 | 041102017001 | 挡墙模板 | 1.现浇混凝土模板制作、安装 挡墙 |  | m2 | 7244.78
单价措施合计
本页小计
合 计
注：为计取规费等的使用，可在表中增设其中：“定额人工费”。
表—08

## 表-11 总价措施项目清单与计价表【市政工程】
总价措施项目清单与计价表
工程名称：市政工程 |  |  |  |  | 标段： |  |  | 第 1 页 共 2 页
序号 | 项目编码 | 项目名称 | 计算基础 | 费率 (%) |  | 金额 (元) | 调整费率 (%) |  | 调整后金额 (元) | 备注
1 | LSSGCSF00001 | 绿色施工安全防护措施费 | 分部分项人工费+分部分项机具费 | 16.5 | [5 empty] | 以分部分项的人工费与施工机具费之和为计算基础；以专业工程类型 区分不同费率计算； 单独场地平整工程费率为4.35%； 道路、管网工程费率为16.50%； 桥涵、隧道、水处理构筑物工程费率为14.50%； 分部分项工程总费用在300 万元以内（含300 万元）的项目按基本费率乘以1.20；
2 | 粤041109009001 | 文明工地增加费 | 分部分项人工费+分部分项机具费 | 0 | [5 empty] | 以分部分项的人工费与施工机具费之和为计算基础；市级文明工地0.60%；省级文明工地1.20%
3 | 041109002001 | 夜间施工增加费 |  | 20 | [5 empty] | 以夜间施工项目人工费的20%计算
4 | 041109005001 | 交通疏解员增加费 |  | 15 | [5 empty] | 按照项目分部分项人工费的15%计算（有方案的按照方案计算），
编制人（造价人员）： |  |  |  |  | 复核人（造价工程师）：
表-11
总价措施项目清单与计价表
工程名称：市政工程 |  |  |  |  | 标段： |  |  | 第 2 页 共 2 页
序号 | 项目编码 | 项目名称 | 计算基础 | 费率 (%) |  | 金额 (元) | 调整费率 (%) |  | 调整后金额 (元) | 备注
结算时据实结算。
5 | 041108001001 | 地下管线交叉降效费 |  | 0 | [5 empty] | 按实际发生或经批准的施工方案计算
6 | 粤041109008001 | 赶工措施费 | 分部分项人工费+分部分项机具费 | 0 | [5 empty] | 赶工措施费=（1-δ）*分部分项的（人工费+施工机具费）*0.30 （0.8≤δ＜1 式中：δ=合同工期/定额工期）
7 | QTFY00000001 | 其他费用 | [7 empty] | 按实际发生或经批准的施工组织设计方案计算
合 计
编制人（造价人员）： |  |  |  |  | 复核人（造价工程师）：
表-11

## 表-12 其他项目清单与计价汇总表【市政工程】
其他项目清单与计价汇总表
工程名称：市政工程 |  |  | 标段： |  | 第 1 页 共 1 页
序号 | 项目名称 | 金额（元） |  | 结算金额（元） |  | 备注
1 | 暂列金额 | 0.00 |  |  |  | 明细详见表-12-1
2 | 暂估价 | 0.00
2.1 | 材料暂估价 | — |  |  |  | 明细详见表-12-2
2.2 | 专业工程暂估价 | 0.00 |  |  |  | 明细详见表-12-3
3 | 计日工 |  |  |  |  | 明细详见表-12-4
4 | 总承包服务费 |  |  |  |  | 明细详见表-12-5
5 | 预算包干费
6 | 工程优质费
7 | 概算幅度差
8 | 现场签证费用
9 | 索赔费用
10 | 其他费用
合 计 | [5 empty] | —
注：材料（工程设备）暂估单价进入清单项目综合单价，此处不汇总。
表—12

## 表-13 规费、税金项目清单与计价表【市政工程】
规费、税金项目清单与计价表
工程名称：市政工程 |  |  | 标段： |  | 第 1 页 共 1 页
序号 | 项目名称 | 计算基础 | 计算基数 | 计算费率 (%) |  | 金额(元)
1 | 增值税销项税额 | 分部分项合计+措施合计+其他项目 |  | 9
合 计
编制人（造价人员）： |  |  | 复核人（造价工程师）：
表—13

## 表-04 单位工程招标控制价汇总表【农房微改造】
单位工程招标控制价汇总表
工程名称：农房微改造 |  | 标段： |  | 第 1 页 共 2 页
序号 | 汇总内容 |  | 金额:(元) |  | 其中：暂估价(元)
1 | 分部分项合计
1.1 | 铲除原有批荡层
1.2 | 红砖墙面
1.3 | 围墙墙面
1.4 | 泥砖墙面
1.5 | 水泥抹灰墙面
1.6 | 阳台挑檐底部天棚面
1.7 | 红砖毛坯（真石漆）
1.8 | 泥砖房（真石漆）
1.9 | 檐口一
1.10 | 檐口二
1.11 | 围墙檐口
1.12 | 树脂瓦更换
1.13 | 仿木纹铝合金窗花
1.14 | 墙绘
2 | 措施合计
2.1 | 绿色施工安全防护措施费
2.2 | 其他措施费
3 | 其他项目
3.1 | 暂列金额
3.2 | 暂估价
3.3 | 计日工
3.4 | 总承包服务费
3.5 | 预算包干费
3.6 | 工程优质费
3.7 | 概算幅度差
3.8 | 索赔费用
3.9 | 现场签证费用
3.10 | 其他费用
4 | 税前工程造价
5 | 增值税销项税额
6 | 总造价
7 | 人工费
注：本表适用于单位工程招标控制价或投标报价的汇总，如无单位工程划分，单项工程也使用本表汇总
表—04
单位工程招标控制价汇总表
工程名称：农房微改造 |  | 标段： |  | 第 2 页 共 2 页
招标控制价合计=1+2+3+5
注：本表适用于单位工程招标控制价或投标报价的汇总，如无单位工程划分，单项工程也使用本表汇总
表—04

## 表-08 分部分项工程和单价措施项目清单与计价表【农房微改
分部分项工程和单价措施项目清单与计价表
工程名称：农房微改造 |  |  |  | 标段： |  |  |  | 第 1 页 共 4 页
序号 | 项目编码 | 项目名称 | 项目特征描述 |  | 计量单位 | 工程量 | 金额（元）
[7 empty] | 综合单价 |  | 综合合价 | 其中
暂估价
铲除原有批荡层
1 | 011604002001 | 立面抹灰层拆除 | 1.拆除部位:立面抹灰铲除 一般抹灰 砖、混凝土面 2.拆除废料外运 人工装自卸汽车运 3km内 |  | m2 | 5137.8
2 | 011605002001 | 立面块料拆除 | 1.饰面材料种类:立面块料拆除 陶瓷面砖 水泥砂浆或沥青结合层 2.拆除废料外运 人工装自卸汽车运 3km内 |  | m2 | 1536
铲除原有批荡层合计
红砖墙面
3 | 011201001002 | 墙面一般抹灰 | 1.面层厚度、砂浆配合比:10mm厚1:3水泥砂浆找平层（惨5%防水剂） |  | m2 | 30828
4 | 011406001002 | 抹灰面油漆 | 1.刮腻子遍数:防水腻子两遍 2.油漆品种、刷漆遍数:乳胶漆一底一面 |  | m2 | 30828
红砖墙面合计
围墙墙面
5 | 011201001003 | 墙面一般抹灰 | 1.面层厚度、砂浆配合比:15mm厚1:3水泥砂浆找平层 |  | m2 | 3607.56
6 | 011406001004 | 抹灰面油漆 | 1.刮腻子遍数:腻子一遍 2.油漆品种、刷漆遍数:乳胶漆一遍 |  | m2 | 3607.56
围墙墙面合计
泥砖墙面
7 | 011201001001 | 墙面一般抹灰 | 1.面层厚度、砂浆配合比:10mm厚1:3水泥砂浆找平层（惨5%防水剂.满挂纤维网） 2.墙、柱面钉(挂)钢(铁)网 玻璃纤维网 |  | m2 | 24254
8 | 011406001001 | 抹灰面油漆 | 1.刮腻子遍数:防水腻子一遍 2.油漆品种、刷漆遍数:乳胶漆一面 |  | m2 | 24254
泥砖墙面合计
本页小计
注：为计取规费等的使用，可在表中增设其中：“定额人工费”。
表—08
分部分项工程和单价措施项目清单与计价表
工程名称：农房微改造 |  |  |  | 标段： |  |  |  | 第 2 页 共 4 页
序号 | 项目编码 | 项目名称 | 项目特征描述 |  | 计量单位 | 工程量 | 金额（元）
[7 empty] | 综合单价 |  | 综合合价 | 其中
暂估价
水泥抹灰墙面
9 | 011406001003 | 抹灰面油漆 | 1.刮腻子遍数:抗裂腻子一遍 2.油漆品种、刷漆遍数:乳胶漆一底一面 |  | m2 | 2131
水泥抹灰墙面合计
阳台挑檐底部天棚面
10 | 011406001005 | 抹灰面油漆 | 1.刮腻子遍数:抗裂腻子一遍 2.油漆品种、刷漆遍数:乳胶漆一底一面 |  | m2 | 2883.91
阳台挑檐底部天棚面合计
红砖毛坯（真石漆）
11 | 011201001005 | 墙面一般抹灰 | 1.面层厚度、砂浆配合比:15mm厚1:3水泥砂浆找平层（惨5%防水剂） |  | m2 | 2091
12 | 011406001006 | 抹灰面油漆 | 1.腻子种类:抗裂腻子两遍 2.油漆品种、刷漆遍数:底漆、真石漆、罩面漆各一遍 |  | m2 | 2091
红砖毛坯（真石漆）合计
泥砖房（真石漆）
13 | 011201001004 | 墙面一般抹灰 | 1.面层厚度、砂浆配合比:15mm厚1:3水泥砂浆找平层（惨5%防水剂.满挂纤维网） 2.墙、柱面钉(挂)钢(铁)网 玻璃纤维网 |  | m2 | 49
14 | 011406001007 | 抹灰面油漆 | 1.腻子种类:抗裂腻子两遍 2.油漆品种、刷漆遍数:底漆、真石漆、罩面漆各一遍 |  | m2 | 49
泥砖房（真石漆）合计
檐口一
本页小计
注：为计取规费等的使用，可在表中增设其中：“定额人工费”。
表—08
分部分项工程和单价措施项目清单与计价表
工程名称：农房微改造 |  |  |  | 标段： |  |  |  | 第 3 页 共 4 页
序号 | 项目编码 | 项目名称 | 项目特征描述 |  | 计量单位 | 工程量 | 金额（元）
[7 empty] | 综合单价 |  | 综合合价 | 其中
暂估价
15 | 010901001001 | 瓦屋面 | 1.瓦品种、规格:3mm厚枣红色仿古一体树脂瓦 2.支架:40*40*2.0镀锌角铁@1.5m 4.支架:40*40*2镀锌方通通长 5.做法详见施工图 |  | m2 | 11784.315
16 | 010602001001 | 钢屋架 | 1.钢材品种、规格:40*40*2.0 镀锌方通 |  | t | 42.8261
17 | 010606002001 | 钢檩条 | 1.钢材品种、规格:镀锌方通 40×40×2.0 |  | t | 94.009
檐口一合计
檐口二
18 | 010901001003 | 瓦屋面 | 1.瓦品种、规格:3mm厚枣红色仿古一体树脂瓦 |  | m2 | 4601.22
19 | 010602001003 | 钢屋架 | 1.钢材品种、规格:40*40*2.0 镀锌方通 |  | t | 16.9415
20 | 010606002003 | 钢檩条 | 1.钢材品种、规格:镀锌方通 40×40×2.0 |  | t | 37.189
21 | 011302001003 | 吊顶天棚 | 1.面层材料品种、规格:2厚木纹铝合金板 |  | m2 | 1024.82
檐口二合计
围墙檐口
22 | 010901001004 | 瓦屋面 | 1.瓦品种、规格:3mm厚枣红色仿古一体树脂瓦 |  | m2 | 23.03
23 | 010606002004 | 钢檩条 | 1.钢材品种、规格:镀锌方通 40×40×2.0 |  | t | 0.482
围墙檐口合计
树脂瓦更换
24 | 010901001002 | 瓦屋面 | 1.瓦品种、规格:人工单项拆除 小青瓦(土瓦) |  | m2 | 33311
25 | 010901002001 | 型材屋面 | 1.型材品种、规格:树脂瓦 3mm厚（含瓦脊） |  | m2 | 33311
树脂瓦更换合计
仿木纹铝合金窗花
本页小计
注：为计取规费等的使用，可在表中增设其中：“定额人工费”。
表—08
分部分项工程和单价措施项目清单与计价表
工程名称：农房微改造 |  |  |  | 标段： |  |  |  | 第 4 页 共 4 页
序号 | 项目编码 | 项目名称 | 项目特征描述 |  | 计量单位 | 工程量 | 金额（元）
[7 empty] | 综合单价 |  | 综合合价 | 其中
暂估价
26 | 010807005001 | 金属格栅窗 | 1.框、扇材质:仿木纹铝合金窗花 2.规格详图纸 |  | m2 | 2256.76
仿木纹铝合金窗花合计
墙绘
27 | 011407001001 | 墙面喷刷涂料 | 1.涂料品种、喷刷遍数:墙柱面多彩喷涂 三遍 |  | m2 | 357
墙绘合计
分部分项合计
措施项目
28 | 粤011701008001 | 综合钢脚手架 | 1.综合钢脚手架搭拆 高度(m以内) 4.5 |  | m2 | 65500
29 | 粤011701008002 | 综合钢脚手架 | 1.装修用综合脚手架使用费暂定20天 |  | m2 | 65500
单价措施合计
本页小计
合 计
注：为计取规费等的使用，可在表中增设其中：“定额人工费”。
表—08

## 表-11 总价措施项目清单与计价表【农房微改造】
总价措施项目清单与计价表
工程名称：农房微改造 |  |  |  |  | 标段： |  |  | 第 1 页 共 1 页
序号 | 项目编码 | 项目名称 | 计算基础 | 费率 (%) |  | 金额 (元) | 调整费率 (%) |  | 调整后金额 (元) | 备注
1 | LSSGCSF00001 | 绿色施工安全防护措施费 | 分部分项人工费+分部分项机具费 | 13 | [5 empty] | 以分部分项的人工费与施工机具费之和为计算基础，费率13%
2 | WMGDZJF00001 | 文明工地增加费 | 分部分项人工费+分部分项机具费 | 0 | [5 empty] | 以分部分项的人工费与施工机具费之和为计算基础，市级文明工地为0.6%；省级文明工地为1.2%
3 | 011707002001 | 夜间施工增加费 |  | 20 | [5 empty] | 以夜间施工项目人工费的20%计算
4 | GGCSF0000001 | 赶工措施费 | 分部分项人工费+分部分项机具费 | 0 | [5 empty] | 赶工措施费=（1-δ）*分部分项的（人工费+施工机具费）*0.3 （0.8≤δ＜1 式中：δ=合同工期/定额工期）
5 | QTFY00000001 | 其他费用 | [7 empty] | 按经批准的专项施工组织方案计算
合 计
编制人（造价人员）： |  |  |  |  | 复核人（造价工程师）：
表-11

## 表-12 其他项目清单与计价汇总表【农房微改造】
其他项目清单与计价汇总表
工程名称：农房微改造 |  |  | 标段： |  | 第 1 页 共 1 页
序号 | 项目名称 | 金额（元） |  | 结算金额（元） |  | 备注
1 | 暂列金额 | 0.00 |  |  |  | 明细详见表-12-1
2 | 暂估价 | 0.00
2.1 | 材料暂估价 | — |  |  |  | 明细详见表-12-2
2.2 | 专业工程暂估价 | 0.00 |  |  |  | 明细详见表-12-3
3 | 计日工 |  |  |  |  | 明细详见表-12-4
4 | 总承包服务费 |  |  |  |  | 明细详见表-12-5
5 | 预算包干费
6 | 工程优质费
7 | 概算幅度差
8 | 现场签证费用
9 | 索赔费用
10 | 其他费用
合 计 | [5 empty] | —
注：材料（工程设备）暂估单价进入清单项目综合单价，此处不汇总。
表—12

## 表-13 规费、税金项目清单与计价表【农房微改造】
规费、税金项目清单与计价表
工程名称：农房微改造 |  |  | 标段： |  | 第 1 页 共 1 页
序号 | 项目名称 | 计算基础 | 计算基数 | 计算费率 (%) |  | 金额(元)
1 | 增值税销项税额 | 分部分项合计+措施合计+其他项目 |  | 9
合 计
编制人（造价人员）： |  |  | 复核人（造价工程师）：
表—13

## 表-04 单位工程招标控制价汇总表【园林工程】
单位工程招标控制价汇总表
工程名称：园林工程 |  | 标段： |  | 第 1 页 共 1 页
序号 | 汇总内容 |  | 金额:(元) |  | 其中：暂估价(元)
1 | 分部分项合计
1.1 | 拱前村
1.2 | 马路边、新屋埂、柏树下
1.3 | 石山下村
1.4 | 新屋子村
1.5 | 岐山下村
2 | 措施合计
2.1 | 绿色施工安全防护措施费
2.2 | 其他措施费
3 | 其他项目
3.1 | 暂列金额
3.2 | 暂估价
3.3 | 计日工
3.4 | 总承包服务费
3.5 | 预算包干费
3.6 | 工程优质费
3.7 | 概算幅度差
3.8 | 索赔费用
3.9 | 现场签证费用
3.10 | 其他费用
4 | 税前工程造价
5 | 增值税销项税额
6 | 总造价
7 | 人工费
招标控制价合计=1+2+3+5
注：本表适用于单位工程招标控制价或投标报价的汇总，如无单位工程划分，单项工程也使用本表汇总
表—04

## 表-08 分部分项工程和单价措施项目清单与计价表【园林工程】
分部分项工程和单价措施项目清单与计价表
工程名称：园林工程 |  |  |  | 标段： |  |  |  | 第 1 页 共 2 页
序号 | 项目编码 | 项目名称 | 项目特征描述 |  | 计量单位 | 工程量 | 金额（元）
[7 empty] | 综合单价 |  | 综合合价 | 其中
暂估价
拱前村
拱前村合计
马路边、新屋埂、柏树下
马路边、新屋埂、柏树下合计
石山下村
1 | 050102002005 | 栽植灌木 | 1.苗木品种：三角梅 2.高度：0.8m 3.冠幅：0.8m 4.养护期：6个月 |  | 株 | 2
2 | 050102008005 | 栽植花卉 | 1.苗木品种：满天星 2.高度：0.25-0.3m 3.冠幅：0.2-0.25m 4.养护期：6个月 |  | m2 | 5
3 | 050102001004 | 栽植乔木 | 1.胸径或干径:4-5cm 2.种类:龙眼 3.养护期:6个月 |  | 株 | 15
4 | 050102001005 | 栽植乔木 | 1.胸径或干径:4-5cm 2.种类:黄皮 3.养护期:6个月 |  | 株 | 44
5 | 050102001006 | 栽植乔木 | 1.胸径或干径:12-15cm 2.种类:香樟 3.养护期:6个月 |  | 株 | 1
石山下村合计
新屋子村
6 | 050102002007 | 栽植灌木 | 1.苗木品种：三角梅 2.高度：0.8m 3.冠幅：0.8m 4.养护期：6个月 |  | 株 | 40
7 | 050102002008 | 栽植灌木 | 1.苗木品种：女贞球 2.高度：0.8m 3.冠幅：0.8m 4.养护期：6个月 |  | 株 | 35
8 | 050102008006 | 栽植花卉 | 1.苗木品种：满天星 2.高度：0.25-0.3m 3.冠幅：0.2-0.25m 4.养护期：6个月 |  | m2 | 198
本页小计
注：为计取规费等的使用，可在表中增设其中：“定额人工费”。
表—08
分部分项工程和单价措施项目清单与计价表
工程名称：园林工程 |  |  |  | 标段： |  |  |  | 第 2 页 共 2 页
序号 | 项目编码 | 项目名称 | 项目特征描述 |  | 计量单位 | 工程量 | 金额（元）
[7 empty] | 综合单价 |  | 综合合价 | 其中
暂估价
9 | 050102001007 | 栽植乔木 | 1.胸径或干径:4-5cm 2.种类:龙眼 3.养护期:6个月 |  | 株 | 6
10 | 050102001008 | 栽植乔木 | 1.胸径或干径:4-5cm 2.种类:黄皮 3.养护期:6个月 |  | 株 | 6
11 | 050102001009 | 栽植乔木 | 1.胸径或干径:12-15cm 2.种类:香樟 3.养护期:6个月 |  | 株 | 9
新屋子村合计
岐山下村
12 | 050101010001 | 整理绿化用地 | 1.场地清表 |  | m2 | 1297
岐山下村合计
分部分项合计
措施项目
单价措施合计
本页小计
合 计
注：为计取规费等的使用，可在表中增设其中：“定额人工费”。
表—08

## 表-11 总价措施项目清单与计价表【园林工程】
总价措施项目清单与计价表
工程名称：园林工程 |  |  |  |  | 标段： |  |  | 第 1 页 共 1 页
序号 | 项目编码 | 项目名称 | 计算基础 | 费率 (%) |  | 金额 (元) | 调整费率 (%) |  | 调整后金额 (元) | 备注
1 | LSSGCSF00001 | 绿色施工安全防护措施费 | 分部分项人工费+分部分项机具费 | 10 | [5 empty] | 以分部分项的人工费与施工机具费之和为计算基础，按10%计算
2 | 粤050405010001 | 文明工地增加费 | 分部分项人工费+分部分项机具费 | 0 | [5 empty] | 以分部分项的人工费与施工机具费之和为计算基础；市级文明工地0.61%；省级文明工地1.20%
3 | 050405002001 | 夜间施工增加费 |  | 20 | [5 empty] | 以夜间施工项目人工费的20%计算
4 | 粤050405009001 | 赶工措施费 | 分部分项人工费+分部分项机具费 | 0 | [5 empty] | 赶工措施费=（1-δ）*分部分项的（人工费+施工机具费）*0.58 （0.8≤δ＜1 式中：δ=合同工期/定额工期）
5 | 050405006001 | 反季节栽植影响措施 | [7 empty] | 按实际发生或经批准的施工方案计算
6 | QTFY00000001 | 其他费用 | [7 empty] | 按经批准的专项施工组织方案计算
合 计
编制人（造价人员）： |  |  |  |  | 复核人（造价工程师）：
表-11

## 表-12 其他项目清单与计价汇总表【园林工程】
其他项目清单与计价汇总表
工程名称：园林工程 |  |  | 标段： |  | 第 1 页 共 1 页
序号 | 项目名称 | 金额（元） |  | 结算金额（元） |  | 备注
1 | 暂列金额 | 0.00 |  |  |  | 明细详见表-12-1
2 | 暂估价 | 0.00
2.1 | 材料暂估价 | — |  |  |  | 明细详见表-12-2
2.2 | 专业工程暂估价 | 0.00 |  |  |  | 明细详见表-12-3
3 | 计日工 |  |  |  |  | 明细详见表-12-4
4 | 总承包服务费 |  |  |  |  | 明细详见表-12-5
5 | 预算包干费
6 | 工程优质费
7 | 概算幅度差
8 | 现场签证费用
9 | 索赔费用
10 | 其他费用
合 计 | [5 empty] | —
注：材料（工程设备）暂估单价进入清单项目综合单价，此处不汇总。
表—12

## 表-13 规费、税金项目清单与计价表【园林工程】
规费、税金项目清单与计价表
工程名称：园林工程 |  |  | 标段： |  | 第 1 页 共 1 页
序号 | 项目名称 | 计算基础 | 计算基数 | 计算费率 (%) |  | 金额(元)
1 | 增值税销项税额 | 分部分项合计+措施合计+其他项目 |  | 9
合 计
编制人（造价人员）： |  |  | 复核人（造价工程师）：
表—13

## 表-04 单位工程招标控制价汇总表【生活污水水毁修复】
单位工程招标控制价汇总表
工程名称：生活污水水毁修复 |  | 标段： |  | 第 1 页 共 1 页
序号 | 汇总内容 |  | 金额:(元) |  | 其中：暂估价(元)
1 | 分部分项合计
1.1 | 管道及附属构筑物
1.2 | 路面破除恢复
1.3 | 化粪池
1.4 | 生态沟
1.5 | 清理构筑物重新回填
1.6 | 新建格栅池
1.7 | 新建挡墙
2 | 措施合计
2.1 | 绿色施工安全防护措施费
2.2 | 其他措施费
3 | 其他项目
3.1 | 暂列金额
3.2 | 暂估价
3.3 | 计日工
3.4 | 总承包服务费
3.5 | 预算包干费
3.6 | 工程优质费
3.7 | 概算幅度差
3.8 | 索赔费用
3.9 | 现场签证费用
3.10 | 其他费用
4 | 税前工程造价
5 | 增值税销项税额
6 | 总造价
7 | 人工费
招标控制价合计=1+2+3+5
注：本表适用于单位工程招标控制价或投标报价的汇总，如无单位工程划分，单项工程也使用本表汇总
表—04

## 表-08 分部分项工程和单价措施项目清单与计价表【生活污水
分部分项工程和单价措施项目清单与计价表
工程名称：生活污水水毁修复 |  |  |  | 标段： |  |  |  | 第 1 页 共 7 页
序号 | 项目编码 | 项目名称 | 项目特征描述 |  | 计量单位 | 工程量 | 金额（元）
[7 empty] | 综合单价 |  | 综合合价 | 其中
暂估价
管道及附属构筑物
1 | 040101002002 | 挖沟槽土方 | 1.土壤类别:一、二类土 2.挖土深度:2m 内 3.人机配合开挖，人工按50% |  | m3 | 146.688
2 | 040102002002 | 挖沟槽石方 | 1.岩石破碎机破碎槽、坑岩石 软岩 2..自卸汽车运石方 运距1km 实际运距(km):3 |  | m3 | 36.672
3 | 040103001004 | 回填方 | 1.回填土 夯实机夯实 槽、坑 |  | m3 | 100.78
4 | 040103002003 | 余方弃置 | 1.废弃料品种:挖掘机装土 2.运距:自卸汽车运土方 运距1km内 实际运距(km):3 |  | m3 | 45.908
5 | 040103001006 | 回填方 | 1.填方材料品种:管(基)坑回填机制砂 |  | m3 | 76.96
6 | 040501004004 | 混凝土包管 | 1.C20混凝土包封 |  | m3 | 26.6
7 | 040501004006 | 包管基础 | 1.垫层、基础材质及厚度:包管砖基础 2.材质及规格:M7.5水泥砂浆砌筑 |  | m | 71.36
8 | 040501004005 | 包管基础 | 1.垫层、基础材质及厚度:包管基础垫层 2.材质及规格:C15混凝土 |  | m | 13.38
9 | 040501004001 | 塑料管DN110 | 1.材质及规格:upvc管DN110 2.连接形式:粘接接口 |  | m | 372
10 | 040501004002 | 塑料管DN160 | 1.材质及规格:upvc管DN160 2.连接形式:粘接接口 |  | m | 156
11 | 040501004003 | 塑料管DN200 | 1.材质及规格:HDPE双壁波纹管DN200（8KN/m2） 2.连接形式:承插连接 3.管道检验及试验要求:闭水试验 |  | m | 192
12 | 040501002001 | 钢管 | 1.材质及规格:镀锌钢管 DN60 |  | m | 8
本页小计
注：为计取规费等的使用，可在表中增设其中：“定额人工费”。
表—08
分部分项工程和单价措施项目清单与计价表
工程名称：生活污水水毁修复 |  |  |  | 标段： |  |  |  | 第 2 页 共 7 页
序号 | 项目编码 | 项目名称 | 项目特征描述 |  | 计量单位 | 工程量 | 金额（元）
[7 empty] | 综合单价 |  | 综合合价 | 其中
暂估价
13 | 040504002001 | φ700检查井混凝土（1.2米深） | 1.垫层、基础材质及厚度:100mm厚C15砼垫层，200mm厚C25商品混凝土基础 2.混凝土强度等级:C25抗渗混凝土井墙 3.盖板材质、规格:φ700重型球墨铸铁井盖、井座 4.井盖、井圈材质及规格:C30素砼进圈 5.防渗、防水要求:1:2防水水泥砂浆内部抹灰 |  | 座 | 41
14 | 040504001001 | 砌筑井（方形清理池） | 1.名称::300*400方形清理池（含土方挖运） 2.基础材质及厚度:100厚C20素混凝土基础 3.砌筑材料品种、规格、强度等级:标准砖240*115*53 4.底面及井内侧抹面要求:20mm厚湿拌抹灰砂浆 一次抹灰厚度≥5mm M20 5.砂浆强度等级、配合比:湿拌砌筑砂浆 砌筑灰缝≥5mm M10 6.盖板材质、规格:600*600铸铁盖板 |  | 座 | 17
管道及附属构筑物合计
路面破除恢复
15 | 040402018001 | 施工缝.厚度:5cm | 1.类别:旧路面机械切缝 2.厚度:5cm |  | m | 445.2
16 | 041001001001 | 拆除路面.厚度:15cm | 1.名称:拆除原有水泥混凝土面层 2.厚度:15cm 3.拆除方式:机械破除 4.外运:3km |  | m2 | 97.16
17 | 040203007001 | 水泥混凝土15cm | 1.名称:恢复混凝土路面层 2.混凝土等级:C25 3.厚度:15cm 4.养护:水养生 |  | m2 | 138.8
本页小计
注：为计取规费等的使用，可在表中增设其中：“定额人工费”。
表—08
分部分项工程和单价措施项目清单与计价表
工程名称：生活污水水毁修复 |  |  |  | 标段： |  |  |  | 第 3 页 共 7 页
序号 | 项目编码 | 项目名称 | 项目特征描述 |  | 计量单位 | 工程量 | 金额（元）
[7 empty] | 综合单价 |  | 综合合价 | 其中
暂估价
18 | 040202011001 | 碎石 | 1.石料规格:人机配合铺装 级配碎石底基层 2.厚度:10cm |  | m2 | 138.8
路面破除恢复合计
化粪池
19 | 040101003001 | 挖基坑土方 | 1.开挖方式：人机配合 2.土壤类别:一、二类土 3.挖土深度:2m 内 |  | m3 | 100.5
20 | 040103002002 | 余方弃置 | 1.余土弃置 2.运距:3km |  | m3 | 52.06
21 | 040103001003 | 回填方 | 1.回填土 夯实机夯实 槽、坑 |  | m3 | 48.44
22 | 040504002004 | 混凝土化粪池(型号G1-2SQF) | 1.垫层、基础材质及厚度:100mm厚C10混凝土垫层 2.混凝土强度等级:C25钢筋混凝土井体 3.盖板材质、规格:C25钢筋混凝土 4.井盖、井圈材质及规格:DN700双层加锁井盖 5.规格:2.95*1.35*2.3m 6.配套DN50通气管道 |  | 座 | 3
23 | 040504002003 | 混凝土化粪池(型号G2-4SQF) | 1.垫层、基础材质及厚度:100mm厚C10混凝土垫层 2.混凝土强度等级:C25钢筋混凝土井体 3.盖板材质、规格:C25钢筋混凝土 4.井盖、井圈材质及规格:DN700双层加锁井盖 5.规格:4.8*1.35*2.3m 6.配套DN50通气管道 7.防渗、防水要求:M15防水砂浆抹灰 |  | 座 | 1
本页小计
注：为计取规费等的使用，可在表中增设其中：“定额人工费”。
表—08
分部分项工程和单价措施项目清单与计价表
工程名称：生活污水水毁修复 |  |  |  | 标段： |  |  |  | 第 4 页 共 7 页
序号 | 项目编码 | 项目名称 | 项目特征描述 |  | 计量单位 | 工程量 | 金额（元）
[7 empty] | 综合单价 |  | 综合合价 | 其中
暂估价
24 | 040504002005 | 混凝土化粪池(型号G3-6SQF) | 1.垫层、基础材质及厚度:100mm厚C10混凝土垫层 2.混凝土强度等级:C25钢筋混凝土井体 3.盖板材质、规格:C25钢筋混凝土 4.井盖、井圈材质及规格:DN700双层加锁井盖 5.规格:4.8*1.6*2.4m 6.配套DN50通气管道 7.防渗、防水要求:M15防水砂浆抹灰 |  | 座 | 1
25 | 030701010001 | 金属网通气管罩 | 1.名称:金属网通气管罩 2.规格:300*300*300镀锌菱形 3.类型:镀锌 |  | 台 | 5
化粪池合计
生态沟
26 | 040501016001 | 生态沟 | 1.断面规格:400*400 2.垫层、基础材质及厚度:C25混凝土垫层 3.砌筑材料品种、规格、强度等级:标准砖240*115*53 4.砂浆强度等级、配合比:M7.5水泥砂浆 5.勾缝、抹面要求:M15水泥砂浆抹面 6.防渗、防水要求:卵石填充 |  | m | 49
27 | 040101002003 | 挖沟槽土方 | 1.土壤类别:一、二类土 2.挖土深度:2m 内 3.人机配合开挖 |  | m3 | 15.04
28 | 040103002004 | 余方弃置 | 1.废弃料品种:挖掘机装土 2.运距:自卸汽车运土方 运距1km内 实际运距(km):3 |  | m3 | 10.24
29 | 040103001007 | 回填方 | 1.回填土 夯实机夯实 槽、坑 |  | m3 | 4.8
生态沟合计
清理构筑物重新回填
本页小计
注：为计取规费等的使用，可在表中增设其中：“定额人工费”。
表—08
分部分项工程和单价措施项目清单与计价表
工程名称：生活污水水毁修复 |  |  |  | 标段： |  |  |  | 第 5 页 共 7 页
序号 | 项目编码 | 项目名称 | 项目特征描述 |  | 计量单位 | 工程量 | 金额（元）
[7 empty] | 综合单价 |  | 综合合价 | 其中
暂估价
30 | 040101005001 | 挖淤泥、流砂 | 1.挖掘深度:清理构筑物内淤泥砂石 2.运距:3km |  | m3 | 61.14
31 | 040601025001 | 滤料铺设 | 1.滤料品种:立体弹性生物填料 2.滤料规格:Φ150@200 |  | m3 | 8.64
32 | 040601025002 | 滤料铺设 | 1.滤料品种:细石层 2.滤料规格:Φ5~10 |  | m3 | 8.1
33 | 040601025003 | 滤料铺设 | 1.滤料品种:碎石 2.滤料规格:Φ10~Φ20 |  | m3 | 16.2
34 | 040601025004 | 滤料铺设 | 1.滤料品种:卵石 2.滤料规格:Φ20~Φ40 |  | m3 | 16.2
35 | 050102008001 | 美人蕉 | 1.单位面积株数:49株/m2 2.花卉种类:美人蕉 3.株高或蓬径:30cm高 |  | m2 | 40.5
清理构筑物重新回填合计
新建格栅池
36 | 040101003002 | 挖基坑土方 | 1.土壤类别:一、二类土 2.挖土深度:2m 内 |  | m3 | 5.054
37 | 040103001008 | 回填方 | 1.回填土 夯实机夯实 槽、坑 |  | m3 | 3.22
38 | 040103002005 | 余方弃置 | 1.废弃料品种:挖土机装土自卸汽车运土 3km |  | m3 | 1.83
39 | 040303002001 | 混凝土基础 | 1.混凝土种类:现浇商品混凝土 2.混凝土强度等级:C30 |  | m3 | 0.39
40 | 010401003001 | 实心砖墙 | 1.砖品种、规格、强度等级:标准砖240mm 2.墙体类型:外墙 3.砂浆强度等级、配合比:水泥石灰砂浆M5.0 |  | m3 | 0.88
41 | 040601010001 | 预制混凝土盖板 | 1.名称:预制盖板 2.混凝土强度等级:C30商品混凝土 |  | m3 | 0.12
42 | 010515001001 | 现浇构件钢筋 | 1.钢筋制作、安装 带肋钢筋 φ10-25mm |  | t | 0.0072
本页小计
注：为计取规费等的使用，可在表中增设其中：“定额人工费”。
表—08
分部分项工程和单价措施项目清单与计价表
工程名称：生活污水水毁修复 |  |  |  | 标段： |  |  |  | 第 6 页 共 7 页
序号 | 项目编码 | 项目名称 | 项目特征描述 |  | 计量单位 | 工程量 | 金额（元）
[7 empty] | 综合单价 |  | 综合合价 | 其中
暂估价
43 | 011101001001 | 水泥砂浆楼地面 | 1.墙体类型:地面 2.面层厚度、砂浆配合比:20mm池内1:3水泥防水砂浆光面 |  | m2 | 0.48
44 | 011201001001 | 墙面一般抹灰 | 1.墙体类型:外墙 2.面层厚度、砂浆配合比:20mm1:3水泥砂浆光面 |  | m2 | 4.4
45 | 011201001002 | 墙面一般抹灰 | 1.墙体类型:内墙 2.面层厚度、砂浆配合比:20mm1:3水泥防水砂浆光面 |  | m2 | 2.8
46 | 010807005001 | 细格栅 | 1.PVC细格栅 |  | m2 | 0.6
新建格栅池合计
新建挡墙
47 | 040101002004 | 挖沟槽土方 | 1.土壤类别:一、二类土 2.挖土深度:2m 内 |  | m3 | 148.3
48 | 040103002006 | 余方弃置 | 1.运距:自卸汽车运土方 运距1km内 实际运距(km):3 |  | m3 | 96.36
49 | 040103001009 | 回填方 | 1.回填土 夯实机夯实 槽、坑 |  | m3 | 51.94
50 | 010501001001 | 垫层 | 1.混凝土种类:商品混凝土 2.混凝土强度等级:C15 |  | m3 | 12.15
51 | 010402001002 | 砌块墙 | 1.砌块品种、规格、强度等级:标准砖 2.砂浆强度等级:水泥砂浆M7.5 |  | m3 | 3.69
52 | 010403004001 | 毛石挡土墙 | 1.石料种类:毛石 2.砂浆配合比:水泥砂浆M7.5 3.安装泄水孔 塑料管De110 4.反滤层包，详见图纸 |  | m3 | 193.19
新建挡墙合计
分部分项合计
措施项目
53 | 041102032001 | 管(渠)道管座模板 | 1.管、渠道及其他 管座 复合木模 |  | m2 | 178.4
54 | 011702001001 | 基础（化粪池） | 1.化粪池垫层模板 |  | m2 | 5.49
55 | 041102034001 | 池底模板（化粪池） | 1.化粪池底板模板 |  | m2 | 12.73
本页小计
注：为计取规费等的使用，可在表中增设其中：“定额人工费”。
表—08
分部分项工程和单价措施项目清单与计价表
工程名称：生活污水水毁修复 |  |  |  | 标段： |  |  |  | 第 7 页 共 7 页
序号 | 项目编码 | 项目名称 | 项目特征描述 |  | 计量单位 | 工程量 | 金额（元）
[7 empty] | 综合单价 |  | 综合合价 | 其中
暂估价
56 | 041102033001 | 井顶(盖)板模板 | 1.化粪池顶盖模板 |  | m2 | 11.655
57 | 041102035001 | 池壁(隔墙)模板（化粪池） | 1.化粪池壁模板 |  | m2 | 201.725
58 | 011702001002 | 基础（检查井） | 1.基础垫层模板 |  | m2 | 19.32
59 | 041102034002 | 池底模板（检查井） | 1.构筑物及池类 平池底木模 |  | m2 | 33.49
60 | 041102028001 | 沉井井壁(隔墙)模板（检查井） | 1.沉井模板 井壁、隔墙 |  | m2 | 278.22
61 | 011702025001 | 其他现浇构件--井圈 | 1.检查井井圈模板 |  | m2 | 24.86
单价措施合计
本页小计
合 计
注：为计取规费等的使用，可在表中增设其中：“定额人工费”。
表—08

## 表-11 总价措施项目清单与计价表【生活污水水毁修复】
总价措施项目清单与计价表
工程名称：生活污水水毁修复 |  |  |  |  | 标段： |  |  | 第 1 页 共 2 页
序号 | 项目编码 | 项目名称 | 计算基础 | 费率 (%) |  | 金额 (元) | 调整费率 (%) |  | 调整后金额 (元) | 备注
1 | LSSGCSF00001 | 绿色施工安全防护措施费 | 分部分项人工费+分部分项机具费 | 16.5 | [5 empty] | 以分部分项的人工费与施工机具费之和为计算基础；以专业工程类型 区分不同费率计算； 单独场地平整工程费率为4.35%； 道路、管网工程费率为16.50%； 桥涵、隧道、水处理构筑物工程费率为14.50%； 分部分项工程总费用在300 万元以内（含300 万元）的项目按基本费率乘以1.20；
2 | 粤041109009001 | 文明工地增加费 | 分部分项人工费+分部分项机具费 | 0 | [5 empty] | 以分部分项的人工费与施工机具费之和为计算基础；市级文明工地0.60%；省级文明工地1.20%
3 | 041109002001 | 夜间施工增加费 |  | 20 | [5 empty] | 以夜间施工项目人工费的20%计算
4 | 041109005001 | 交通疏解员增加费 |  | 15 | [5 empty] | 按照项目分部分项人工费的15%计算（有方案的按照方案计算），
编制人（造价人员）： |  |  |  |  | 复核人（造价工程师）：
表-11
总价措施项目清单与计价表
工程名称：生活污水水毁修复 |  |  |  |  | 标段： |  |  | 第 2 页 共 2 页
序号 | 项目编码 | 项目名称 | 计算基础 | 费率 (%) |  | 金额 (元) | 调整费率 (%) |  | 调整后金额 (元) | 备注
结算时据实结算。
5 | 041108001001 | 地下管线交叉降效费 |  | 0 | [5 empty] | 按实际发生或经批准的施工方案计算
6 | 粤041109008001 | 赶工措施费 | 分部分项人工费+分部分项机具费 | 0 | [5 empty] | 赶工措施费=（1-δ）*分部分项的（人工费+施工机具费）*0.30 （0.8≤δ＜1 式中：δ=合同工期/定额工期）
7 | QTFY00000001 | 其他费用 | [7 empty] | 按实际发生或经批准的施工组织设计方案计算
合 计
编制人（造价人员）： |  |  |  |  | 复核人（造价工程师）：
表-11

## 表-12 其他项目清单与计价汇总表【生活污水水毁修复】
其他项目清单与计价汇总表
工程名称：生活污水水毁修复 |  |  | 标段： |  | 第 1 页 共 1 页
序号 | 项目名称 | 金额（元） |  | 结算金额（元） |  | 备注
1 | 暂列金额 | 0.00 |  |  |  | 明细详见表-12-1
2 | 暂估价 | 0.00
2.1 | 材料暂估价 | — |  |  |  | 明细详见表-12-2
2.2 | 专业工程暂估价 | 0.00 |  |  |  | 明细详见表-12-3
3 | 计日工 |  |  |  |  | 明细详见表-12-4
4 | 总承包服务费 |  |  |  |  | 明细详见表-12-5
5 | 预算包干费
6 | 工程优质费
7 | 概算幅度差
8 | 现场签证费用
9 | 索赔费用
10 | 其他费用
合 计 | [5 empty] | —
注：材料（工程设备）暂估单价进入清单项目综合单价，此处不汇总。
表—12

## 表-13 规费、税金项目清单与计价表【生活污水水毁修复】
规费、税金项目清单与计价表
工程名称：生活污水水毁修复 |  |  | 标段： |  | 第 1 页 共 1 页
序号 | 项目名称 | 计算基础 | 计算基数 | 计算费率 (%) |  | 金额(元)
1 | 增值税销项税额 | 分部分项合计+措施合计+其他项目 |  | 9
合 计
编制人（造价人员）： |  |  | 复核人（造价工程师）：
表—13

## 表-04 单位工程招标控制价汇总表【削坡隐患修复】
单位工程招标控制价汇总表
工程名称：削坡隐患修复 |  | 标段： |  | 第 1 页 共 1 页
序号 | 汇总内容 |  | 金额:(元) |  | 其中：暂估价(元)
1 | 分部分项合计
1.1 | 上长塘村委
1.2 | 凰落村委
1.3 | 普乐村委
1.4 | 曹家洞村委
1.5 | 茶坪村委
1.6 | 岐乐村委
2 | 措施合计
2.1 | 绿色施工安全防护措施费
2.2 | 其他措施费
3 | 其他项目
3.1 | 暂列金额
3.2 | 暂估价
3.3 | 计日工
3.4 | 总承包服务费
3.5 | 预算包干费
3.6 | 工程优质费
3.7 | 概算幅度差
3.8 | 索赔费用
3.9 | 现场签证费用
3.10 | 其他费用
4 | 税前工程造价
5 | 增值税销项税额
6 | 总造价
7 | 人工费
招标控制价合计=1+2+3+5
注：本表适用于单位工程招标控制价或投标报价的汇总，如无单位工程划分，单项工程也使用本表汇总
表—04

## 表-08 分部分项工程和单价措施项目清单与计价表【削坡隐患
分部分项工程和单价措施项目清单与计价表
工程名称：削坡隐患修复 |  |  |  | 标段： |  |  |  | 第 1 页 共 3 页
序号 | 项目编码 | 项目名称 | 项目特征描述 |  | 计量单位 | 工程量 | 金额（元）
[7 empty] | 综合单价 |  | 综合合价 | 其中
暂估价
上长塘村委
1 | 040101002001 | 挖沟槽土方 | 1.土壤类别:一、二类土 2.挖土深度:2m 内 |  | m3 | 243.8
2 | 040103002001 | 余方弃置 | 1.运距:自卸汽车运土方 运距1km内 实际运距(km):3 |  | m3 | 159.53
3 | 040103001001 | 回填方 | 1.回填土 夯实机夯实 槽、坑 |  | m3 | 84.27
4 | 010403004001 | 片石混凝土挡土墙 | 1.石料种类:片石 2.C25片石挡墙 3.安装泄水孔 塑料管De110 4.砂砾反滤层 |  | m3 | 132.5
5 | 010501001001 | 垫层 | 1.混凝土种类:商品混凝土 2.混凝土强度等级:C20 |  | m3 | 6.36
上长塘村委合计
凰落村委
6 | 040101002002 | 挖沟槽土方 | 1.土壤类别:一、二类土 2.挖土深度:2m 内 |  | m3 | 800.4
7 | 040103002002 | 余方弃置 | 1.运距:自卸汽车运土方 运距1km内 实际运距(km):3 |  | m3 | 523.47
8 | 040103001002 | 回填方 | 1.回填土 夯实机夯实 槽、坑 |  | m3 | 276.93
9 | 010403004002 | 片石混凝土挡土墙 | 1.石料种类:片石 2.C25片石挡墙 3.安装泄水孔 塑料管De110 4.砂砾反滤层 |  | m3 | 435
10 | 010501001002 | 垫层 | 1.混凝土种类:商品混凝土 2.混凝土强度等级:C20 |  | m3 | 20.88
凰落村委合计
普乐村委
11 | 040101002003 | 挖沟槽土方 | 1.土壤类别:一、二类土 2.挖土深度:2m 内 |  | m3 | 380.3
12 | 040103002003 | 余方弃置 | 1.运距:自卸汽车运土方 运距1km内 实际运距(km):3 |  | m3 | 247.97
13 | 040103001003 | 回填方 | 1.回填土 夯实机夯实 槽、坑 |  | m3 | 132.33
14 | 010403004003 | 片石混凝土挡土墙 | 1.石料种类:片石 2.C25片石挡墙 3.安装泄水孔 塑料管De110 4.砂砾反滤层 |  | m3 | 203.72
本页小计
注：为计取规费等的使用，可在表中增设其中：“定额人工费”。
表—08
分部分项工程和单价措施项目清单与计价表
工程名称：削坡隐患修复 |  |  |  | 标段： |  |  |  | 第 2 页 共 3 页
序号 | 项目编码 | 项目名称 | 项目特征描述 |  | 计量单位 | 工程量 | 金额（元）
[7 empty] | 综合单价 |  | 综合合价 | 其中
暂估价
15 | 010501001003 | 垫层 | 1.混凝土种类:商品混凝土 2.混凝土强度等级:C20 |  | m3 | 11.07
16 | 040202001002 | 路床(槽)整形 | 1.路床碾压检验 |  | m2 | 31.2
17 | 040202011002 | 碎石 | 1.100厚碎石调平 |  | m2 | 31.2
18 | 040203007002 | 水泥混凝土 | 1.120厚C25混凝土 2.砼路面缩缝 3.水养生 |  | m2 | 31.2
普乐村委合计
曹家洞村委
19 | 040101002004 | 挖沟槽土方 | 1.土壤类别:一、二类土 2.挖土深度:2m 内 |  | m3 | 524.8
20 | 040103002004 | 余方弃置 | 1.运距:自卸汽车运土方 运距1km内 实际运距(km):3 |  | m3 | 355.18
21 | 040103001004 | 回填方 | 1.回填土 夯实机夯实 槽、坑 |  | m3 | 187.62
22 | 010403004004 | 片石混凝土挡土墙 | 1.石料种类:片石 2.C25片石挡墙 3.安装泄水孔 塑料管De110 4.砂砾反滤层 |  | m3 | 295
23 | 010501001004 | 垫层 | 1.混凝土种类:商品混凝土 2.混凝土强度等级:C20 |  | m3 | 14.16
24 | 040202001003 | 路床(槽)整形 | 1.路床碾压检验 |  | m2 | 9
25 | 040202011003 | 碎石 | 1.100厚碎石调平 |  | m2 | 9
26 | 040203007003 | 水泥混凝土 | 1.120厚C25混凝土 2.砼路面缩缝 3.水养生 |  | m2 | 9
曹家洞村委合计
茶坪村委
27 | 040101002005 | 挖沟槽土方 | 1.土壤类别:一、二类土 2.挖土深度:2m 内 |  | m3 | 139.55
28 | 040103002005 | 余方弃置 | 1.运距:自卸汽车运土方 运距1km内 实际运距(km):3 |  | m3 | 90.83
29 | 040103001005 | 回填方 | 1.回填土 夯实机夯实 槽、坑 |  | m3 | 48.72
30 | 010403004005 | 片石混凝土挡土墙 | 1.石料种类:片石 2.C25片石挡墙 3.安装泄水孔 塑料管De110 4.砂砾反滤层 |  | m3 | 74.6
本页小计
注：为计取规费等的使用，可在表中增设其中：“定额人工费”。
表—08
分部分项工程和单价措施项目清单与计价表
工程名称：削坡隐患修复 |  |  |  | 标段： |  |  |  | 第 3 页 共 3 页
序号 | 项目编码 | 项目名称 | 项目特征描述 |  | 计量单位 | 工程量 | 金额（元）
[7 empty] | 综合单价 |  | 综合合价 | 其中
暂估价
31 | 010501001005 | 垫层 | 1.混凝土种类:商品混凝土 2.混凝土强度等级:C20 |  | m3 | 4.56
茶坪村委合计
岐乐村委
32 | 040101002006 | 挖沟槽土方 | 1.土壤类别:一、二类土 2.挖土深度:2m 内 |  | m3 | 824.9
33 | 040103002006 | 余方弃置 | 1.运距:自卸汽车运土方 运距1km内 实际运距(km):3 |  | m3 | 539.65
34 | 040103001006 | 回填方 | 1.回填土 夯实机夯实 槽、坑 |  | m3 | 285.25
35 | 010403004006 | 片石混凝土挡土墙 | 1.石料种类:片石 2.C25片石挡墙 3.安装泄水孔 塑料管De110 4.砂砾反滤层 |  | m3 | 447.49
36 | 010501001006 | 垫层 | 1.混凝土种类:商品混凝土 2.混凝土强度等级:C20 |  | m3 | 21.57
37 | 040202001004 | 路床(槽)整形 | 1.路床碾压检验 |  | m2 | 8
38 | 040202011004 | 碎石 | 1.100厚碎石调平 |  | m2 | 8
39 | 040203007004 | 水泥混凝土 | 1.120厚C25混凝土 2.砼路面缩缝 3.水养生 |  | m2 | 8
岐乐村委合计
分部分项合计
措施项目
40 | 041101001001 | 墙面脚手架 | 1.综合脚手架(钢管) 高度(m以内) 4.5 |  | m2 | 1942.5
41 | 041102017001 | 挡墙模板 | 1.现浇混凝土模板制作、安装 挡墙 |  | m2 | 3885
42 | 041102001001 | 垫层模板 | 1.混凝土基础垫层 木模 |  | m2 | 133
单价措施合计
本页小计
合 计
注：为计取规费等的使用，可在表中增设其中：“定额人工费”。
表—08

## 表-11 总价措施项目清单与计价表【削坡隐患修复】
总价措施项目清单与计价表
工程名称：削坡隐患修复 |  |  |  |  | 标段： |  |  | 第 1 页 共 1 页
序号 | 项目编码 | 项目名称 | 计算基础 | 费率 (%) |  | 金额 (元) | 调整费率 (%) |  | 调整后金额 (元) | 备注
1 | LSSGCSF00001 | 绿色施工安全防护措施费 | 分部分项人工费+分部分项机具费 | 13 | [5 empty] | 以分部分项的人工费与施工机具费之和为计算基础，费率13%
2 | WMGDZJF00001 | 文明工地增加费 | 分部分项人工费+分部分项机具费 | 0 | [5 empty] | 以分部分项的人工费与施工机具费之和为计算基础，市级文明工地为0.6%；省级文明工地为1.2%
3 | 011707002001 | 夜间施工增加费 |  | 20 | [5 empty] | 以夜间施工项目人工费的20%计算
4 | GGCSF0000001 | 赶工措施费 | 分部分项人工费+分部分项机具费 | 0 | [5 empty] | 赶工措施费=（1-δ）*分部分项的（人工费+施工机具费）*0.3 （0.8≤δ＜1 式中：δ=合同工期/定额工期）
5 | QTFY00000001 | 其他费用 | [7 empty] | 按经批准的专项施工组织方案计算
合 计
编制人（造价人员）： |  |  |  |  | 复核人（造价工程师）：
表-11

## 表-12 其他项目清单与计价汇总表【削坡隐患修复】
其他项目清单与计价汇总表
工程名称：削坡隐患修复 |  |  | 标段： |  | 第 1 页 共 1 页
序号 | 项目名称 | 金额（元） |  | 结算金额（元） |  | 备注
1 | 暂列金额 | 0.00 |  |  |  | 明细详见表-12-1
2 | 暂估价 | 0.00
2.1 | 材料暂估价 | — |  |  |  | 明细详见表-12-2
2.2 | 专业工程暂估价 | 0.00 |  |  |  | 明细详见表-12-3
3 | 计日工 |  |  |  |  | 明细详见表-12-4
4 | 总承包服务费 |  |  |  |  | 明细详见表-12-5
5 | 预算包干费
6 | 工程优质费
7 | 概算幅度差
8 | 现场签证费用
9 | 索赔费用
10 | 其他费用
合 计 | [5 empty] | —
注：材料（工程设备）暂估单价进入清单项目综合单价，此处不汇总。
表—12

## 表-13 规费、税金项目清单与计价表【削坡隐患修复】
规费、税金项目清单与计价表
工程名称：削坡隐患修复 |  |  | 标段： |  | 第 1 页 共 1 页
序号 | 项目名称 | 计算基础 | 计算基数 | 计算费率 (%) |  | 金额(元)
1 | 增值税销项税额 | 分部分项合计+措施合计+其他项目 |  | 9
合 计
编制人（造价人员）： |  |  | 复核人（造价工程师）：
表—13

## 表-04 单位工程招标控制价汇总表【新建钢棚果棚】
单位工程招标控制价汇总表
工程名称：新建钢棚果棚 |  | 标段： |  | 第 1 页 共 1 页
序号 | 汇总内容 |  | 金额:(元) |  | 其中：暂估价(元)
1 | 分部分项合计
1.1 | 石山下村果棚
1.2 | 岭头村大果棚
1.3 | 果棚 2座
1.4 | 垃圾屋 3座
2 | 措施合计
2.1 | 绿色施工安全防护措施费
2.2 | 其他措施费
3 | 其他项目
3.1 | 暂列金额
3.2 | 暂估价
3.3 | 计日工
3.4 | 总承包服务费
3.5 | 预算包干费
3.6 | 工程优质费
3.7 | 概算幅度差
3.8 | 索赔费用
3.9 | 现场签证费用
3.10 | 其他费用
4 | 税前工程造价
5 | 增值税销项税额
6 | 总造价
7 | 人工费
招标控制价合计=1+2+3+5
注：本表适用于单位工程招标控制价或投标报价的汇总，如无单位工程划分，单项工程也使用本表汇总
表—04

## 表-08 分部分项工程和单价措施项目清单与计价表【新建钢棚
分部分项工程和单价措施项目清单与计价表
工程名称：新建钢棚果棚 |  |  |  | 标段： |  |  |  | 第 1 页 共 4 页
序号 | 项目编码 | 项目名称 | 项目特征描述 |  | 计量单位 | 工程量 | 金额（元）
[7 empty] | 综合单价 |  | 综合合价 | 其中
暂估价
石山下村果棚
1 | 010101004004 | 挖基坑土方 | 1.土壤类别:一、二类土 2.人机配合开挖 |  | m3 | 93.3
2 | 010103001004 | 回填方 | 1.回填土 夯实机夯实 槽、坑 |  | m3 | 78.06
3 | 010103002004 | 余方弃置 | 1.废弃料品种:挖掘机装土方 2.运距:3km |  | m3 | 15.24
4 | 010501001004 | 垫层 | 1.混凝土种类:100mm厚商品混凝土 2.混凝土强度等级:C15 |  | m3 | 2.02
5 | 010501003004 | 独立基础 | 1.混凝土种类:商品混凝土 2.混凝土强度等级:C30 |  | m3 | 9
6 | 010502001004 | 矩形柱 | 1.混凝土种类:商品混凝土 2.混凝土强度等级:C30 |  | m3 | 3.17
7 | 010503001004 | 基础梁 | 1.混凝土种类:商品混凝土 2.混凝土强度等级:C30 |  | m3 | 10.24
8 | 010515001007 | 现浇构件钢筋 | 热轧带肋钢筋制安 现浇构件带肋钢筋 三级 Ф25以内 |  | t | 1.252
9 | 010515001008 | 现浇构件钢筋 | 箍筋制安 现浇构件箍筋 带肋钢筋（HRB400内） 三级 Ф10以内 |  | t | 0.482
10 | 010602001005 | 钢屋架 | 1.钢屋架、托架 每根构件质量(t) ≤1.5 2.规格详图纸 |  | t | 2.282
11 | 010606002005 | 钢檩条 | 1.钢材品种、规格:钢檩条 80*40*3 |  | t | 2.126
12 | 010603003004 | 钢管柱 | 1.钢材品种、规格:钢管 150*5 2.单根柱质量:3t内 |  | t | 0.933
13 | 011405001005 | 金属面油漆 | 1.油漆品种、刷漆遍数:环氧富锌防锈漆两遍，聚氨酯面漆两遍 |  | m2 | 221.23
14 | 010901002005 | 型材屋面 | 1.型材品种、规格:仿古树脂瓦（含屋脊滴水等配件） |  | m2 | 231
15 | 011507001005 | 铝合金通花 | 1.铝合金通花 |  | m | 76
石山下村果棚合计
岭头村大果棚
本页小计
注：为计取规费等的使用，可在表中增设其中：“定额人工费”。
表—08
分部分项工程和单价措施项目清单与计价表
工程名称：新建钢棚果棚 |  |  |  | 标段： |  |  |  | 第 2 页 共 4 页
序号 | 项目编码 | 项目名称 | 项目特征描述 |  | 计量单位 | 工程量 | 金额（元）
[7 empty] | 综合单价 |  | 综合合价 | 其中
暂估价
16 | 010101004005 | 挖基坑土方 | 1.土壤类别:一、二类土 2.人机配合开挖 |  | m3 | 17.49
17 | 010103001005 | 回填方 | 1.回填土 夯实机夯实 槽、坑 |  | m3 | 12.89
18 | 010103002005 | 余方弃置 | 1.废弃料品种:挖掘机装土方 2.运距:3km |  | m3 | 4.6
19 | 010501001005 | 垫层 | 1.混凝土种类:100mm厚商品混凝土 2.混凝土强度等级:C15 |  | m3 | 0.7
20 | 010501003005 | 独立基础 | 1.混凝土种类:商品混凝土 2.混凝土强度等级:C30 |  | m3 | 3
21 | 010502001005 | 矩形柱 | 1.混凝土种类:商品混凝土 2.混凝土强度等级:C30 |  | m3 | 0.441
22 | 010503001005 | 基础梁 | 1.混凝土种类:商品混凝土 2.混凝土强度等级:C30 |  | m3 | 2.76
23 | 010515001011 | 现浇构件钢筋 | 热轧带肋钢筋制安 现浇构件带肋钢筋 三级 Ф25以内 |  | t | 0.46
24 | 010515001012 | 现浇构件钢筋 | 箍筋制安 现浇构件箍筋 带肋钢筋（HRB400内） 三级 Ф10以内 |  | t | 0.149
25 | 010602001006 | 钢屋架 | 1.钢屋架、托架 每根构件质量(t) ≤1.5 2.规格详图纸 |  | t | 0.661
26 | 010606002006 | 钢檩条 | 1.钢材品种、规格:钢檩条 80*40*3 |  | t | 1.031
27 | 010603003005 | 钢管柱 | 1.钢材品种、规格:钢管 150*5 2.单根柱质量:3t内 |  | t | 0.415
28 | 011405001006 | 金属面油漆 | 1.油漆品种、刷漆遍数:环氧富锌防锈漆两遍，聚氨酯面漆两遍 |  | m2 | 86.41
29 | 010901002006 | 型材屋面 | 1.型材品种、规格:仿古树脂瓦（含屋脊滴水等配件） |  | m2 | 53.1
30 | 011507001003 | 铝合金通花 | 1.铝合金通花 |  | m | 38
岭头村大果棚合计
果棚 2座
31 | 010101004003 | 挖基坑土方 | 1.土壤类别:一、二类土 2.人机配合开挖 |  | m3 | 52.47
本页小计
注：为计取规费等的使用，可在表中增设其中：“定额人工费”。
表—08
分部分项工程和单价措施项目清单与计价表
工程名称：新建钢棚果棚 |  |  |  | 标段： |  |  |  | 第 3 页 共 4 页
序号 | 项目编码 | 项目名称 | 项目特征描述 |  | 计量单位 | 工程量 | 金额（元）
[7 empty] | 综合单价 |  | 综合合价 | 其中
暂估价
32 | 010103001003 | 回填方 | 1.回填土 夯实机夯实 槽、坑 |  | m3 | 38.67
33 | 010103002003 | 余方弃置 | 1.废弃料品种:挖掘机装土方 2.运距:3km |  | m3 | 13.8
34 | 010501001003 | 垫层 | 1.混凝土种类:100mm厚商品混凝土 2.混凝土强度等级:C15 |  | m3 | 2.1
35 | 010501003003 | 独立基础 | 1.混凝土种类:商品混凝土 2.混凝土强度等级:C30 |  | m3 | 9
36 | 010502001003 | 矩形柱 | 1.混凝土种类:商品混凝土 2.混凝土强度等级:C30 |  | m3 | 1.323
37 | 010503001003 | 基础梁 | 1.混凝土种类:商品混凝土 2.混凝土强度等级:C30 |  | m3 | 8.28
38 | 010515001005 | 现浇构件钢筋 | 热轧带肋钢筋制安 现浇构件带肋钢筋 三级 Ф25以内 |  | t | 1.38
39 | 010515001006 | 现浇构件钢筋 | 箍筋制安 现浇构件箍筋 带肋钢筋（HRB400内） 三级 Ф10以内 |  | t | 0.447
40 | 010602001004 | 钢屋架 | 1.钢屋架、托架 每根构件质量(t) ≤1.5 2.规格详图纸 |  | t | 2.043
41 | 010606002004 | 钢檩条 | 1.钢材品种、规格:钢檩条 80*40*3 |  | t | 1.74
42 | 010603003003 | 钢管柱 | 1.钢材品种、规格:钢管 1150*5 2.单根柱质量:3t内 |  | t | 0.933
43 | 011405001004 | 金属面油漆 | 1.油漆品种、刷漆遍数:环氧富锌防锈漆两遍，聚氨酯面漆两遍 |  | m2 | 193.32
44 | 010901002004 | 型材屋面 | 1.型材品种、规格:仿古树脂瓦（含屋脊滴水等配件） |  | m2 | 159.3
45 | 011507001004 | 铝合金通花 | 1.铝合金通花 |  | m | 72
果棚 2座合计
垃圾屋 3座
46 | 010507002001 | 室外地坪 | 1.地坪厚度:150mm 2.混凝土强度等级:C25商品混凝土 |  | m2 | 22.68
本页小计
注：为计取规费等的使用，可在表中增设其中：“定额人工费”。
表—08
分部分项工程和单价措施项目清单与计价表
工程名称：新建钢棚果棚 |  |  |  | 标段： |  |  |  | 第 4 页 共 4 页
序号 | 项目编码 | 项目名称 | 项目特征描述 |  | 计量单位 | 工程量 | 金额（元）
[7 empty] | 综合单价 |  | 综合合价 | 其中
暂估价
47 | 010504001001 | 直形墙 | 1.混凝土种类:商品混凝土围挡 2.混凝土强度等级:C20 |  | m3 | 1.11
48 | 010603002001 | 空腹钢柱 | 1.柱类型:方钢管 2.钢材品种、规格:详见图纸 |  | t | 0.132
49 | 010516002001 | 预埋铁件 | 1.钢材种类:预埋钢板 |  | t | 0.024
50 | 010602001003 | 钢屋架 | 1.钢材品种、规格:方钢管 规格详图纸 |  | t | 0.153
51 | 010606002003 | 钢檩条 | 1.钢材品种、规格:檩条 详图纸 |  | t | 0.192
52 | 010606005001 | 钢墙架 | 1.钢材品种、规格:宣传栏骨架 60*30*3 |  | t | 0.189
53 | 011405001003 | 金属面油漆 | 1.油漆品种、刷漆遍数:防锈漆2遍，仿木纹漆2遍 |  | m2 | 32.13
54 | 010901002003 | 型材屋面 | 1.型材品种、规格:2.5mm厚树脂瓦 |  | m2 | 17.55
垃圾屋 3座合计
分部分项合计
措施项目
55 | 011702001001 | 基础 | 1.独立基础模板 |  | m2 | 77.64
56 | 011702001002 | 基础 | 1.基础垫层模板 |  | m2 | 18.04
57 | 011702002001 | 矩形柱 | 1.矩形柱模板(周长m) 支模高度3.6m内 1.2内 |  | m2 | 50.4
58 | 011702005001 | 基础梁 | 1.基础梁模板 |  | m2 | 212.04
59 | 011702011001 | 直形墙 | 1.直形墙模板 墙厚(cm以内) 40 支模高度3.6m内 |  | m2 | 22.32
单价措施合计
本页小计
合 计
注：为计取规费等的使用，可在表中增设其中：“定额人工费”。
表—08

## 表-11 总价措施项目清单与计价表【新建钢棚果棚】
总价措施项目清单与计价表
工程名称：新建钢棚果棚 |  |  |  |  | 标段： |  |  | 第 1 页 共 1 页
序号 | 项目编码 | 项目名称 | 计算基础 | 费率 (%) |  | 金额 (元) | 调整费率 (%) |  | 调整后金额 (元) | 备注
1 | LSSGCSF00001 | 绿色施工安全防护措施费 | 分部分项人工费+分部分项机具费 | 19 | [5 empty] | 以分部分项的人工费与施工机具费之和为计算基础，费率19%
2 | WMGDZJF00001 | 文明工地增加费 | 分部分项人工费+分部分项机具费 | 0 | [5 empty] | 以分部分项的人工费与施工机具费之和为计算基础，市级文明工地为1.20%；省级文明工地为2.10%
3 | 011707002001 | 夜间施工增加费 |  | 20 | [5 empty] | 以夜间施工项目人工费的20%计算
4 | GGCSF0000001 | 赶工措施费 | 分部分项人工费+分部分项机具费 | 0 | [5 empty] | 赶工措施费=（1-δ）*分部分项的（人工费+施工机具费）*0.3 （0.8≤δ＜1 式中：δ=合同工期/定额工期）
5 | QTFY00000001 | 其他费用 | [7 empty] | 按经批准的专项施工组织方案计算
合 计
编制人（造价人员）： |  |  |  |  | 复核人（造价工程师）：
表-11

## 表-12 其他项目清单与计价汇总表【新建钢棚果棚】
其他项目清单与计价汇总表
工程名称：新建钢棚果棚 |  |  | 标段： |  | 第 1 页 共 1 页
序号 | 项目名称 | 金额（元） |  | 结算金额（元） |  | 备注
1 | 暂列金额 | 0.00 |  |  |  | 明细详见表-12-1
2 | 暂估价 | 0.00
2.1 | 材料暂估价 | — |  |  |  | 明细详见表-12-2
2.2 | 专业工程暂估价 | 0.00 |  |  |  | 明细详见表-12-3
3 | 计日工 |  |  |  |  | 明细详见表-12-4
4 | 总承包服务费 |  |  |  |  | 明细详见表-12-5
5 | 预算包干费
6 | 工程优质费
7 | 概算幅度差
8 | 现场签证费用
9 | 索赔费用
10 | 其他费用
合 计 | [5 empty] | —
注：材料（工程设备）暂估单价进入清单项目综合单价，此处不汇总。
表—12

## 表-13 规费、税金项目清单与计价表【新建钢棚果棚】
规费、税金项目清单与计价表
工程名称：新建钢棚果棚 |  |  | 标段： |  | 第 1 页 共 1 页
序号 | 项目名称 | 计算基础 | 计算基数 | 计算费率 (%) |  | 金额(元)
1 | 增值税销项税额 | 分部分项合计+措施合计+其他项目 |  | 9
合 计
编制人（造价人员）： |  |  | 复核人（造价工程师）：
表—13

## 表-04 单位工程招标控制价汇总表【4座公厕土建】
单位工程招标控制价汇总表
工程名称：4座公厕土建 |  | 标段： |  | 第 1 页 共 1 页
序号 | 汇总内容 |  | 金额:(元) |  | 其中：暂估价(元)
1 | 分部分项合计
1.1 | 土方工程
1.2 | 混凝土及钢筋混凝土工程
1.3 | 砌筑工程
1.4 | 屋面及防水工程
1.5 | 楼地面装饰工程
1.6 | 墙、柱面装饰与隔断、幕墙工程
1.7 | 门窗
2 | 措施合计
2.1 | 绿色施工安全防护措施费
2.2 | 其他措施费
3 | 其他项目
3.1 | 暂列金额
3.2 | 暂估价
3.3 | 计日工
3.4 | 总承包服务费
3.5 | 预算包干费
3.6 | 工程优质费
3.7 | 概算幅度差
3.8 | 索赔费用
3.9 | 现场签证费用
3.10 | 其他费用
4 | 税前工程造价
5 | 增值税销项税额
6 | 总造价
7 | 人工费
招标控制价合计=1+2+3+5
注：本表适用于单位工程招标控制价或投标报价的汇总，如无单位工程划分，单项工程也使用本表汇总
表—04

## 表-08 分部分项工程和单价措施项目清单与计价表【4座公厕
分部分项工程和单价措施项目清单与计价表
工程名称：4座公厕土建 |  |  |  | 标段： |  |  |  | 第 1 页 共 4 页
序号 | 项目编码 | 项目名称 | 项目特征描述 |  | 计量单位 | 工程量 | 金额（元）
[7 empty] | 综合单价 |  | 综合合价 | 其中
暂估价
土方工程
1 | 010101002001 | 挖一般土方 | 1.土壤类别:一、二类土 2.挖土深度:2m 内 |  | m3 | 20.16
2 | 010103001001 | 回填方 | 1.密实度要求:夯填 |  | m3 | 18.46
土方工程合计
混凝土及钢筋混凝土工程
3 | 010515001001 | 现浇构件钢筋 | 圆钢制安 现浇构件圆钢 Ф10以内 |  | t | 0.261
4 | 010515001002 | 现浇构件钢筋 | 热轧带肋钢筋制安 现浇构件带肋钢筋 三级 Ф25以内 |  | t | 0.417
5 | 010515001003 | 现浇构件钢筋 | 箍筋制安 现浇构件箍筋 圆钢 Ф10以内 |  | t | 0.129
6 | 010515001004 | 现浇构件钢筋 | 箍筋制安 现浇构件箍筋 带肋钢筋（HRB400内） 三级 Ф10以内 |  | t | 0.036
7 | 010501002001 | 带形基础 | 1.混凝土种类:现浇 2.混凝土强度等级:C30 |  | m3 | 4.4469
8 | 010503001001 | 基础梁 | 1.混凝土种类:现浇 2.混凝土强度等级:C30 |  | m3 | 1.71
9 | 010503002001 | 矩形梁 | 1.混凝土种类:现浇 2.混凝土强度等级:C30 |  | m3 | 2.28
10 | 010505007001 | 天沟(檐沟)、挑檐板 | 1.混凝土种类:现浇 2.混凝土强度等级:C30 |  | m3 | 2.163
11 | 010505001001 | 有梁板 | 1.混凝土种类:现浇 2.混凝土强度等级:C30 |  | m3 | 2.1312
12 | 010502002001 | 构造柱 | 1.混凝土种类:现浇 2.混凝土强度等级:C30 |  | m3 | 1.2
混凝土及钢筋混凝土工程合计
砌筑工程
13 | 010401003001 | 实心砖墙 | 1.砖品种、规格、强度等级:页岩砖 2.墙体类型:外墙 3.砂浆强度等级、配合比:水泥砂浆M7.5 |  | m3 | 7.44
本页小计
注：为计取规费等的使用，可在表中增设其中：“定额人工费”。
表—08
分部分项工程和单价措施项目清单与计价表
工程名称：4座公厕土建 |  |  |  | 标段： |  |  |  | 第 2 页 共 4 页
序号 | 项目编码 | 项目名称 | 项目特征描述 |  | 计量单位 | 工程量 | 金额（元）
[7 empty] | 综合单价 |  | 综合合价 | 其中
暂估价
14 | 010401003002 | 实心砖墙 | 1.砖品种、规格、强度等级:页岩砖 2.墙体类型:内墙 3.砂浆强度等级、配合比:水泥砂浆M7.5 |  | m3 | 2.0094
15 | 010401011001 | 砖检查井 | 1.井截面、深度:1.8*1.35*1 2.砖品种、规格、强度等级:标准砖 3.垫层材料种类、厚度:c15 |  | 座 | 3
砌筑工程合计
屋面及防水工程
16 | 010902002001 | 屋面涂膜防水 | 1.防水膜品种:聚氨酯防水涂料 2.涂膜厚度、遍数:1.5mm 3.增强材料种类:上翻300 |  | m2 | 33.72
17 | 010902001001 | 屋面卷材防水 | 1.卷材品种、规格、厚度:SBS改性沥青防水卷材 2.防水层数:2层1.5mm |  | m2 | 23.46
18 | 011101001002 | 水泥砂浆楼地面 | 1.屋面 2.20mm1:5水泥陶粒混凝土 3.20mm厚m20水泥砂浆找平 4.干铺无纺布 5.50mmc20细石 6.A4@150*150 |  | m2 | 23.46
屋面及防水工程合计
楼地面装饰工程
19 | 010904002001 | 楼(地)面涂膜防水 | 1.地面 2.防水膜品种:聚氨酯防水涂料 3.涂膜厚度、遍数:1.5mm 4.反边高度:150mm |  | m2 | 12.708
20 | 011101001003 | 水泥砂浆楼地面 | 1.100mmc25混凝土 2.50mmc25细石混凝土 3.15mm厚m20水泥砂浆找平 4.20mm厚m20结合层 5.300*300防滑地砖 |  | m2 | 8.424
楼地面装饰工程合计
本页小计
注：为计取规费等的使用，可在表中增设其中：“定额人工费”。
表—08
分部分项工程和单价措施项目清单与计价表
工程名称：4座公厕土建 |  |  |  | 标段： |  |  |  | 第 3 页 共 4 页
序号 | 项目编码 | 项目名称 | 项目特征描述 |  | 计量单位 | 工程量 | 金额（元）
[7 empty] | 综合单价 |  | 综合合价 | 其中
暂估价
墙、柱面装饰与隔断、幕墙工程
21 | 010903002001 | 墙面涂膜防水 | 1.内墙（涂至离地高度1.2m处） 2.防水膜品种:聚氨酯防水涂料 3.涂膜厚度、遍数:1.5mm |  | m2 | 29.862
22 | 011406003001 | 满刮腻子 | 1.内墙（离地高度1.2m-屋顶） 2.腻子种类:刮满腻子2道 |  | m2 | 28.6908
23 | 011406001001 | 抹灰面油漆 | 1.基层类型:内墙（离地高度1.2m-屋顶） 2.腻子种类:乳胶漆 3.刮腻子遍数:底2、面2 |  | m2 | 28.6908
24 | 011406003002 | 满刮腻子 | 1.基层类型:外墙 2.腻子种类:刮满腻子1道 |  | m2 | 54.84
25 | 011406001002 | 抹灰面油漆 | 1.基层类型:外墙 2.腻子种类:乳胶漆 3.刮腻子遍数:底2、面2 |  | m2 | 54.84
26 | 011406003003 | 满刮腻子 | 1.基层类型:天面 2.腻子种类:刮满腻子1道 |  | m2 | 8.424
27 | 011406001003 | 抹灰面油漆 | 1.基层类型:天面 2.腻子种类:乳胶漆 3.刮腻子遍数:底1、面2 |  | m2 | 8.424
28 | 011201001001 | 墙面一般抹灰 | 1.墙体类型:内墙 2.底层厚度、砂浆配合比:15mm厚m15预制砂浆找平 3.面层厚度、砂浆配合比:4mm1:1防水砂浆 |  | m2 | 58.5528
29 | 011204003001 | 块料墙面 | 1.墙体类型:内墙 2.安装方式:粘贴 3.面层材料品种、规格、颜色:200*400瓷片 |  | m2 | 29.862
30 | 011201001002 | 墙面一般抹灰 | 1.墙体类型:外墙 2.底层厚度、砂浆配合比:15mm厚m15预拌砂浆找平 3.挂18#铁丝网 4.面层厚度、砂浆配合比:5mm聚合物水泥防水砂浆 |  | m2 | 54.84
本页小计
注：为计取规费等的使用，可在表中增设其中：“定额人工费”。
表—08
分部分项工程和单价措施项目清单与计价表
工程名称：4座公厕土建 |  |  |  | 标段： |  |  |  | 第 4 页 共 4 页
序号 | 项目编码 | 项目名称 | 项目特征描述 |  | 计量单位 | 工程量 | 金额（元）
[7 empty] | 综合单价 |  | 综合合价 | 其中
暂估价
31 | 011301001001 | 天棚抹灰 | 1.基层类型:天面 2.10mm厚m15预拌砂浆找平 3.抹灰厚度、材料种类:2mm纸筋石灰砂浆 |  | m2 | 8.424
墙、柱面装饰与隔断、幕墙工程合计
门窗
32 | 010802001001 | 金属(塑钢)门 | 1.门代号及洞口尺寸:m1 2.门框或扇外围尺寸:700*1900 3.门框、扇材质:成品不锈钢材质木纹彩钢门 |  | m2 | 7.98
33 | 010807001001 | 金属(塑钢、断桥)窗 | 1.窗代号及洞口尺寸:c1 2.600*400 3.框、扇材质:双扇木纹铝合金玻璃推拉窗 |  | m2 | 1.44
门窗合计
分部分项合计
措施项目
单价措施合计
本页小计
合 计
注：为计取规费等的使用，可在表中增设其中：“定额人工费”。
表—08

## 表-11 总价措施项目清单与计价表【4座公厕土建】
总价措施项目清单与计价表
工程名称：4座公厕土建 |  |  |  |  | 标段： |  |  | 第 1 页 共 1 页
序号 | 项目编码 | 项目名称 | 计算基础 | 费率 (%) |  | 金额 (元) | 调整费率 (%) |  | 调整后金额 (元) | 备注
1 | LSSGCSF00001 | 绿色施工安全防护措施费 | 分部分项人工费+分部分项机具费 | 19 | [5 empty] | 以分部分项的人工费与施工机具费之和为计算基础，费率19%
2 | WMGDZJF00001 | 文明工地增加费 | 分部分项人工费+分部分项机具费 | 0 | [5 empty] | 以分部分项的人工费与施工机具费之和为计算基础，市级文明工地为1.20%；省级文明工地为2.10%
3 | 011707002001 | 夜间施工增加费 |  | 20 | [5 empty] | 以夜间施工项目人工费的20%计算
4 | GGCSF0000001 | 赶工措施费 | 分部分项人工费+分部分项机具费 | 0 | [5 empty] | 赶工措施费=（1-δ）*分部分项的（人工费+施工机具费）*0.3 （0.8≤δ＜1 式中：δ=合同工期/定额工期）
5 | QTFY00000001 | 其他费用 | [7 empty] | 按经批准的专项施工组织方案计算
合 计
编制人（造价人员）： |  |  |  |  | 复核人（造价工程师）：
表-11

## 表-12 其他项目清单与计价汇总表【4座公厕土建】
其他项目清单与计价汇总表
工程名称：4座公厕土建 |  |  | 标段： |  | 第 1 页 共 1 页
序号 | 项目名称 | 金额（元） |  | 结算金额（元） |  | 备注
1 | 暂列金额 | 0.00 |  |  |  | 明细详见表-12-1
2 | 暂估价 | 0.00
2.1 | 材料暂估价 | — |  |  |  | 明细详见表-12-2
2.2 | 专业工程暂估价 | 0.00 |  |  |  | 明细详见表-12-3
3 | 计日工 |  |  |  |  | 明细详见表-12-4
4 | 总承包服务费 |  |  |  |  | 明细详见表-12-5
5 | 预算包干费
6 | 工程优质费
7 | 概算幅度差
8 | 现场签证费用
9 | 索赔费用
10 | 其他费用
合 计 | [5 empty] | —
注：材料（工程设备）暂估单价进入清单项目综合单价，此处不汇总。
表—12

## 表-13 规费、税金项目清单与计价表【4座公厕土建】
规费、税金项目清单与计价表
工程名称：4座公厕土建 |  |  | 标段： |  | 第 1 页 共 1 页
序号 | 项目名称 | 计算基础 | 计算基数 | 计算费率 (%) |  | 金额(元)
1 | 增值税销项税额 | 分部分项合计+措施合计+其他项目 |  | 9
合 计
编制人（造价人员）： |  |  | 复核人（造价工程师）：
表—13

## 表-04 单位工程招标控制价汇总表【4座公厕安装】
单位工程招标控制价汇总表
工程名称：4座公厕安装 |  | 标段： |  | 第 1 页 共 1 页
序号 | 汇总内容 |  | 金额:(元) |  | 其中：暂估价(元)
1 | 分部分项合计
1.1 | 水电
2 | 措施合计
2.1 | 绿色施工安全防护措施费
2.2 | 其他措施费
3 | 其他项目
3.1 | 暂列金额
3.2 | 暂估价
3.3 | 计日工
3.4 | 总承包服务费
3.5 | 预算包干费
3.6 | 工程优质费
3.7 | 概算幅度差
3.8 | 索赔费用
3.9 | 现场签证费用
3.10 | 其他费用
4 | 税前工程造价
5 | 增值税销项税额
6 | 总造价
7 | 人工费
招标控制价合计=1+2+3+5
注：本表适用于单位工程招标控制价或投标报价的汇总，如无单位工程划分，单项工程也使用本表汇总
表—04

## 表-08 分部分项工程和单价措施项目清单与计价表【4座公厕_1
分部分项工程和单价措施项目清单与计价表
工程名称：4座公厕安装 |  |  |  | 标段： |  |  |  | 第 1 页 共 2 页
序号 | 项目编码 | 项目名称 | 项目特征描述 |  | 计量单位 | 工程量 | 金额（元）
[7 empty] | 综合单价 |  | 综合合价 | 其中
暂估价
水电
| C.4 | 电气设备安装工程
1 | 030404017001 | 配电箱 | 1.名称:配电箱 2.型号:半周长0.5m 3.规格:10~12位明装箱 |  | 台 | 3
2 | 030411006001 | 接线盒 | 1.名称:接线盒 |  | 个 | 18
3 | 030404033001 | 风扇 | 1.名称:排气扇 2.型号:10寸 |  | 台 | 6
4 | 030404034001 | 照明开关 | 1.名称:单、双、三极开关 2.规格:220v~10A（预估） |  | 个 | 9
5 | 030408001001 | 电力电缆 | 1.名称:照明电缆 2.型号:zrbv-3*2.5 3.敷设方式、部位:管道敷设 |  | m | 27
6 | 030411002001 | 线槽 | 1.名称:塑料线槽 2.材质:24*14 |  | m | 27
7 | 030412005001 | 荧光灯 | 1.名称:节能灯 2.型号:10w |  | 套 | 9
电气设备安装工程合计
| C.10 | 给排水、采暖、燃气工程
8 | 031001001001 | 镀锌钢管 | 1.安装部位:室外 2.介质:水 3.规格、压力等级:DN32 |  | m | 20.1
9 | 031001006001 | 塑料管 | 1.安装部位:屋面雨水口 2.介质:雨水 |  | m | 9.6
10 | 031001006002 | 塑料管 | 1.安装部位:化粪池 2.介质:污水 |  | m | 9.6
11 | 031003001001 | 螺纹阀门 | 1.类型:螺纹阀 2.规格、压力等级:DN32 |  | 个 | 3
12 | 031004003001 | 洗脸盆 | 1.材质:不锈钢 |  | 组 | 3
13 | 031004006001 | 大便器 | 1.材质:陶瓷 2.规格、类型:蹲式 3.组装形式:蹲式大便池安装（含配件） |  | 组 | 6
14 | 031004014001 | 给、排水附(配)件 | 1.材质:地漏 |  | 个 | 3
本页小计
注：为计取规费等的使用，可在表中增设其中：“定额人工费”。
表—08
分部分项工程和单价措施项目清单与计价表
工程名称：4座公厕安装 |  |  |  | 标段： |  |  |  | 第 2 页 共 2 页
序号 | 项目编码 | 项目名称 | 项目特征描述 |  | 计量单位 | 工程量 | 金额（元）
[7 empty] | 综合单价 |  | 综合合价 | 其中
暂估价
给排水、采暖、燃气工程合计
水电合计
分部分项合计
措施项目
15 | 031302007001 | 高层施工增加 |  |  | 项 | 1
16 | 031301017001 | 脚手架搭拆费 |  |  | 项 | 1
单价措施合计
本页小计
合 计
注：为计取规费等的使用，可在表中增设其中：“定额人工费”。
表—08

## 表-11 总价措施项目清单与计价表【4座公厕安装】
总价措施项目清单与计价表
工程名称：4座公厕安装 |  |  |  |  | 标段： |  |  | 第 1 页 共 2 页
序号 | 项目编码 | 项目名称 | 计算基础 | 费率 (%) |  | 金额 (元) | 调整费率 (%) |  | 调整后金额 (元) | 备注
1 | LSSGCSF00001 | 绿色施工安全防护措施费 | 分部分项人工费+分部分项机具费 | 35.77 | [5 empty] | 以分部分项的人工费与施工机具费之和为计算基础，费率35.77%
2 | 031301010001 | 安装与生产同时进行增加费用 | 分部分项人工费 | 0 | [5 empty] | 按人工费的10%计算
3 | 031301011001 | 在有害身体健康环境中施工增加费 | 分部分项人工费 | 0 | [5 empty] | 按人工费的10%计算
4 | TSSGBWZJF001 | 在地下（暗）室、设备及大口径管道内等特殊施工部位进行施工增加费 |  | 30 | [5 empty] | 按该部分人工费的30%计算
5 | 粤031302008001 | 赶工措施费 | 分部分项人工费+分部分项机具费 | 0 | [5 empty] | 赶工措施费=（1-δ）*分部分项（人工费+施工机具费）*0.344 （0.8≤δ＜1 式中：δ=合同工期/定额工期）
6 | 031302002001 | 夜间施工增加费 |  | 20 | [5 empty] | 按其夜间施工项目人工费的20%计算
7 | JTGRSGZJF001 | 交通干扰工程施工增加费 |  | 10 | [5 empty] | 按在市政道路上施工项目人工费的10%计算
8 | 粤031302009001 | 文明工地增加费 | 分部分项人工费+分部分项机具费 | 0 | [5 empty] | 以分部分项的人工费与施工机具费之和为计算基础；市级文明工地1.00%；省级文明工地2.00%
9 | DXGXJCJXF001 | 地下管线交叉降效费 | [7 empty] | 按实际发生或经批准的施工方案计算
编制人（造价人员）： |  |  |  |  | 复核人（造价工程师）：
表-11
总价措施项目清单与计价表
工程名称：4座公厕安装 |  |  |  |  | 标段： |  |  | 第 2 页 共 2 页
序号 | 项目编码 | 项目名称 | 计算基础 | 费率 (%) |  | 金额 (元) | 调整费率 (%) |  | 调整后金额 (元) | 备注
10 | QTFY00000001 | 其他费用 | [7 empty] | 按实际发生或经批准的施工组织设计方案计算
合 计
编制人（造价人员）： |  |  |  |  | 复核人（造价工程师）：
表-11

## 表-12 其他项目清单与计价汇总表【4座公厕安装】
其他项目清单与计价汇总表
工程名称：4座公厕安装 |  |  | 标段： |  | 第 1 页 共 1 页
序号 | 项目名称 | 金额（元） |  | 结算金额（元） |  | 备注
1 | 暂列金额 | 0.00 |  |  |  | 明细详见表-12-1
2 | 暂估价 | 0.00
2.1 | 材料暂估价 | — |  |  |  | 明细详见表-12-2
2.2 | 专业工程暂估价 | 0.00 |  |  |  | 明细详见表-12-3
3 | 计日工 |  |  |  |  | 明细详见表-12-4
4 | 总承包服务费 |  |  |  |  | 明细详见表-12-5
5 | 预算包干费
6 | 工程优质费
7 | 概算幅度差
8 | 现场签证费用
9 | 索赔费用
10 | 其他费用
合 计 | [5 empty] | —
注：材料（工程设备）暂估单价进入清单项目综合单价，此处不汇总。
表—12

## 表-13 规费、税金项目清单与计价表【4座公厕安装】
规费、税金项目清单与计价表
工程名称：4座公厕安装 |  |  | 标段： |  | 第 1 页 共 1 页
序号 | 项目名称 | 计算基础 | 计算基数 | 计算费率 (%) |  | 金额(元)
1 | 增值税销项税额 | 分部分项合计+措施合计+其他项目 |  | 9
合 计
编制人（造价人员）： |  |  | 复核人（造价工程师）：
表—13

## 表-04 单位工程招标控制价汇总表【暂列金额】
单位工程招标控制价汇总表
工程名称：暂列金额 |  | 标段： |  | 第 1 页 共 1 页
序号 | 汇总内容 |  | 金额:(元) |  | 其中：暂估价(元)
1 | 分部分项合计
2 | 措施合计
2.1 | 绿色施工安全防护措施费
2.2 | 其他措施费
3 | 其他项目
3.1 | 暂列金额
3.2 | 暂估价
3.3 | 计日工
3.4 | 总承包服务费
3.5 | 预算包干费
3.6 | 工程优质费
3.7 | 概算幅度差
3.8 | 索赔费用
3.9 | 现场签证费用
3.10 | 其他费用
4 | 税前工程造价
5 | 增值税销项税额
6 | 总造价
7 | 人工费
招标控制价合计=1+2+3+5
注：本表适用于单位工程招标控制价或投标报价的汇总，如无单位工程划分，单项工程也使用本表汇总
表—04

## 表-08 分部分项工程和单价措施项目清单与计价表【暂列金额】
分部分项工程和单价措施项目清单与计价表
工程名称：暂列金额 |  |  |  | 标段： |  |  |  | 第 1 页 共 1 页
序号 | 项目编码 | 项目名称 | 项目特征描述 |  | 计量单位 | 工程量 | 金额（元）
[7 empty] | 综合单价 |  | 综合合价 | 其中
暂估价
整个项目
分部分项合计
措施项目
单价措施合计
本页小计
合 计
注：为计取规费等的使用，可在表中增设其中：“定额人工费”。
表—08

## 表-11 总价措施项目清单与计价表【暂列金额】
总价措施项目清单与计价表
工程名称：暂列金额 |  |  |  |  | 标段： |  |  | 第 1 页 共 1 页
序号 | 项目编码 | 项目名称 | 计算基础 | 费率 (%) |  | 金额 (元) | 调整费率 (%) |  | 调整后金额 (元) | 备注
1 | LSSGCSF00001 | 绿色施工安全防护措施费 | 分部分项人工费+分部分项机具费 | 19 | [5 empty] | 以分部分项的人工费与施工机具费之和为计算基础，费率19%
2 | WMGDZJF00001 | 文明工地增加费 | 分部分项人工费+分部分项机具费 | 0 | [5 empty] | 以分部分项的人工费与施工机具费之和为计算基础，市级文明工地为1.20%；省级文明工地为2.10%
3 | 011707002001 | 夜间施工增加费 |  | 20 | [5 empty] | 以夜间施工项目人工费的20%计算
4 | GGCSF0000001 | 赶工措施费 | 分部分项人工费+分部分项机具费 | 0 | [5 empty] | 赶工措施费=（1-δ）*分部分项的（人工费+施工机具费）*0.3 （0.8≤δ＜1 式中：δ=合同工期/定额工期）
5 | QTFY00000001 | 其他费用 | [7 empty] | 按经批准的专项施工组织方案计算
合 计
编制人（造价人员）： |  |  |  |  | 复核人（造价工程师）：
表-11

## 表-12 其他项目清单与计价汇总表【暂列金额】
其他项目清单与计价汇总表
工程名称：暂列金额 |  |  | 标段： |  | 第 1 页 共 1 页
序号 | 项目名称 | 金额（元） |  | 结算金额（元） |  | 备注
1 | 暂列金额 | 670000.00 |  |  |  | 明细详见表-12-1
2 | 暂估价 | 0.00
2.1 | 材料暂估价 | — |  |  |  | 明细详见表-12-2
2.2 | 专业工程暂估价 | 0.00 |  |  |  | 明细详见表-12-3
3 | 计日工 |  |  |  |  | 明细详见表-12-4
4 | 总承包服务费 |  |  |  |  | 明细详见表-12-5
5 | 预算包干费
6 | 工程优质费
7 | 概算幅度差
8 | 现场签证费用
9 | 索赔费用
10 | 其他费用
合 计 | [5 empty] | —
注：材料（工程设备）暂估单价进入清单项目综合单价，此处不汇总。
表—12

## 表-12-1 暂列金额表【暂列金额】
暂列金额明细表
工程名称：暂列金额 |  |  | 标段： |  | 第 1 页 共 1 页
序号 | 名称 | 计量单位 |  | 暂定金额（元） |  | 备注
1 | 暂列金额 |  |  | 670000
合 计 |  |  |  | 670000.00 |  | —
注：此表由招标人填写，如不能详列，也可只列暂列金额总额，投标人应将上述暂列金额计入投标总价中。
表—12—1

## 表-13 规费、税金项目清单与计价表【暂列金额】
规费、税金项目清单与计价表
工程名称：暂列金额 |  |  | 标段： |  | 第 1 页 共 1 页
序号 | 项目名称 | 计算基础 | 计算基数 | 计算费率 (%) |  | 金额(元)
1 | 增值税销项税额 | 分部分项合计+措施合计+其他项目 |  | 0
合 计
编制人（造价人员）： |  |  | 复核人（造价工程师）：
表—13