## 表-04 单位工程投标报价汇总表
单位工程投标报价汇总表
工程名称：B2#-土建工程 |  |  | 标段： | 第 1 页 共 1 页
序号 | 汇总内容 | 金额:(元) |  |  | 其中：暂估价(元)
1 | 分部分项合计
1.1 | A.1土石方工程
1.2 | A.4砌筑工程
1.3 | A.5混凝土及钢筋混凝土工程
1.4 | A.6金属结构工程
1.5 | A.8门窗工程
1.6 | A.9屋面及防水工程
1.7 | A.10保温、隔热、防腐工程
1.8 | A.11楼地面装饰工程
1.9 | A.12墙、柱面装饰与隔断、幕墙工程
1.10 | A.13天棚工程
1.11 | A.14油漆、涂料、裱糊工程
1.12 | A.15其他装饰工程
2 | 措施合计
2.1 | 绿色施工安全防护措施费
2.2 | 其他措施费
3 | 其他项目
3.1 | 暂列金额 | 13651.62
3.2 | 暂估价
3.3 | 计日工
3.4 | 总承包服务费
3.5 | 预算包干费
3.6 | 工程优质费
3.7 | 概算幅度差
3.8 | 索赔费用
3.9 | 现场签证费用
3.10 | 其他费用
4 | 税前工程造价
5 | 增值税销项税额
6 | 总造价
7 | 人工费
投标报价合计=1+2+3+5
注：本表适用于单位工程招标控制价或投标报价的汇总，如无单位工程划分，单项工程也使用本表汇总
表—04

## 表-08 分部分项工程和单价措施项目清单与计价表
分部分项工程和单价措施项目清单与计价表
工程名称：B2#-土建工程 |  |  |  | 标段： |  |  |  | 第 1 页 共 6 页
序号 | 项目编码 | 项目名称 | 项目特征描述 |  | 计量单位 | 工程量 | 金额（元）
[7 empty] | 综合单价 |  | 综合合价 | 其中
暂估价
| A.1 | 土石方工程
1 | 010101003004 | 挖沟槽土方 | 1.土壤类别:一、二类土 2.挖土深度:2m 内 |  | m3 | 11.78
2 | 010101004004 | 挖基坑土方 | 1.土壤类别:一、二类土 2.挖土深度:2m 内 |  | m3 | 117.8
3 | 010103001004 | 回填方 | 1.密实度要求:按设计要求 2.填方材料品种:土方 |  | m3 | 112.72
土石方工程合计
| A.4 | 砌筑工程
4 | 010402001010 | 砌块墙 | 1.砌块品种、规格、强度等级:蒸压加气混凝土砌块 2.墙体类型:内墙 3.砂浆强度等级:M5砌筑砂浆 |  | m3 | 5.78
5 | 010402001011 | 砌块墙 | 1.砌块品种、规格、强度等级:蒸压加气混凝土砌块 2.墙体类型:外墙 3.砂浆强度等级:M5砌筑砂浆 |  | m3 | 10.28
6 | 010401012002 | 零星砌砖 | 1.砖砌水厕蹲位 |  | 个 | 6
砌筑工程合计
| A.5 | 混凝土及钢筋混凝土工程
7 | 010501001006 | 垫层 | 1.混凝土种类:商品混凝土 2.混凝土强度等级:C20 |  | m3 | 2.26
8 | 010501003006 | 独立基础 | 1.混凝土种类:商品混凝土 2.混凝土强度等级:C30 3.含泵送 |  | m3 | 7.3
9 | 010502001003 | 矩形柱 | 1.混凝土种类:商品混凝土 2.混凝土强度等级:C30 3.含泵送 |  | m3 | 3.94
10 | 010502002003 | 构造柱 | 1.混凝土种类:商品混凝土 2.混凝土强度等级:C25 |  | m3 | 0.87
11 | 010503001003 | 基础梁 | 1.混凝土种类:商品混凝土 2.混凝土强度等级:C30 3.含泵送 |  | m3 | 4.89
12 | 010505001003 | 有梁板（斜板） | 1.混凝土种类:商品混凝土 2.混凝土强度等级:C30 3.含泵送 |  | m3 | 12.36
本页小计
注：为计取规费等的使用，可在表中增设其中：“定额人工费”。
表—08
分部分项工程和单价措施项目清单与计价表
工程名称：B2#-土建工程 |  |  |  | 标段： |  |  |  | 第 2 页 共 6 页
序号 | 项目编码 | 项目名称 | 项目特征描述 |  | 计量单位 | 工程量 | 金额（元）
[7 empty] | 综合单价 |  | 综合合价 | 其中
暂估价
13 | 010507001001 | 散水 | 1.20厚M20地面砂浆抹面压光 2.40厚C15混凝土，与墙体连接处，转折处及每6米设缝，密封胶嵌缝 3.150厚三七灰土 4.素土夯实，向外找坡4% |  | m2 | 12.9
14 | 010507001002 | 坡道 | 1.厚度:75mm 2.混凝土强度等级:C15 |  | m2 | 3.59
15 | 010507004002 | 台阶 | 1.混凝土种类:商品混凝土 2.混凝土强度等级:C15 |  | m3 | 0.65
16 | 010507005001 | 扶手、压顶 | 1.混凝土种类:商品混凝土 2.混凝土强度等级:C20 |  | m3 | 0.61
17 | 010515001012 | 现浇构件钢筋 | 1.钢筋种类、规格:现浇构件带肋钢筋 φ10以内 |  | t | 0.55
18 | 010515001013 | 现浇构件钢筋 | 1.钢筋种类、规格:现浇构件带肋钢筋 φ25以内 |  | t | 1.448
19 | 010515001014 | 现浇构件钢筋 | 1.钢筋种类、规格:现浇构件箍筋 圆钢 φ10以内 |  | t | 0.022
20 | 010515001015 | 现浇构件钢筋 | 1.钢筋种类、规格:现浇构件箍筋 带肋钢筋(HRB400内) φ10以内 |  | t | 0.486
混凝土及钢筋混凝土工程合计
| A.6 | 金属结构工程
21 | 010607005012 | 砌块墙钢丝网加固 | 1.外墙应在找平层中,先在两种不同材料交接处粘贴300 宽的接锋带、然后满挂镀锌钢丝网(丝径0.8~1.0mm.了在10x10或12x12mm) |  | m2 | 81.5
金属结构工程合计
| A.8 | 门窗工程
22 | 010802001012 | 金属(塑钢)门 | 1.门代号及洞口尺寸:M10'22 2.门框、扇材质:铝合金平开门 |  | 樘 | 2
23 | 010802001013 | 金属(塑钢)门 | 1.门代号及洞口尺寸:WM10'22 2.门框、扇材质:铝合金平开门 |  | 樘 | 1
本页小计
注：为计取规费等的使用，可在表中增设其中：“定额人工费”。
表—08
分部分项工程和单价措施项目清单与计价表
工程名称：B2#-土建工程 |  |  |  | 标段： |  |  |  | 第 3 页 共 6 页
序号 | 项目编码 | 项目名称 | 项目特征描述 |  | 计量单位 | 工程量 | 金额（元）
[7 empty] | 综合单价 |  | 综合合价 | 其中
暂估价
门窗工程合计
| A.9 | 屋面及防水工程
24 | 010901001001 | 瓦屋面 | 屋4 1.青瓦用钉子固定于挂瓦条上 2.挂瓦条30X30(h),进行防腐处理、中距按瓦规格,45圆固定固定于顺水条 3.顺水条40X20(h)@500,进行防腐处理,4 X60水泥钉@600固定于持钉层 4.持钉层:40厚C20细石中4 @150 钢筋网(钢网应与屋面板的预埋中Ф10 钢筋头连牢,并应特别注意与屋脊和檐口处预埋的Ф10 钢筋头连牢),纵横设分格缝、内嵌单组分聚氨醋密封胶 |  | m2 | 65.98
25 | 010902001003 | 屋面卷材防水 | 屋4 1.1.5厚自粘聚合物改性沥青防水卷材防水卷材(N类高分子膜) |  | m2 | 65.98
26 | 010902001004 | 屋面卷材防水 | 屋4 1.3.0厚自粘聚合物改性沥青防水卷材(PY类双面贴) |  | m2 | 65.98
27 | 010902003008 | 屋面刚性层 | 屋4 1.15厚聚合物水泥砂浆找平层 |  | m2 | 65.98
28 | 010903002004 | 墙面涂膜防水 | 外2 1.1.5厚聚合物水泥防水涂料(Ⅱ型) |  | m2 | 81.55
29 | 010903003007 | 墙面砂浆防水(防潮) | 内3 1.3厚聚合物水泥防水砂浆 |  | m2 | 138.28
30 | 010903003008 | 墙面砂浆防水(防潮) | 内3 1.15厚M15聚合物水泥砂浆找平层(兼辅助防水层) 2.配套专用界面处理剂 |  | m2 | 138.28
31 | 010903003009 | 墙面砂浆防水(防潮) | 外2 1.15厚M15聚合物水泥砂浆找平层 |  | m2 | 81.5
本页小计
注：为计取规费等的使用，可在表中增设其中：“定额人工费”。
表—08
分部分项工程和单价措施项目清单与计价表
工程名称：B2#-土建工程 |  |  |  | 标段： |  |  |  | 第 4 页 共 6 页
序号 | 项目编码 | 项目名称 | 项目特征描述 |  | 计量单位 | 工程量 | 金额（元）
[7 empty] | 综合单价 |  | 综合合价 | 其中
暂估价
32 | 010904002003 | 楼(地)面涂膜防水 | 地2 1.2.0厚聚合物水泥防水涂料(Ⅱ型)，四周反起300mm |  | m2 | 53.75
33 | 010904003003 | 楼(地)面砂浆防水(防潮) | 地2 1.5.0厚聚合物水泥防水砂浆，四周反起300mm |  | m2 | 53.75
屋面及防水工程合计
| A.10 | 保温、隔热、防腐工程
34 | 011001001002 | 保温隔热屋面 | 屋4 1.挤塑聚苯乙烯泡沫塑料板(XPS)保温层,厚度见节能专篇 |  | m2 | 65.98
保温、隔热、防腐工程合计
| A.11 | 楼地面装饰工程
35 | 010501001007 | 垫层 | 地2 1.100厚C15素砼垫层 |  | m2 | 38.16
36 | 011101003003 | 细石混凝土楼地面 | 地2 1.20厚C20细石混凝土随捣随抹光 |  | m2 | 38.16
37 | 011102003017 | 块料楼地面 | 地2 1.400×400防滑地砖，专用瓷砖粘结剂粘结、专用嵌缝胶嵌缝 2.15厚(最薄处)聚合物水泥砂浆保护层兼找坡层，坡向地漏 |  | m2 | 38.16
38 | 011107002002 | 块料台阶面 | 坡1:地砖坡道(台阶) 1.铺8~10厚400×400防滑地砖面层,水泥砂浆勾缝或水泥浆擦缝 2.撒素水泥面, 洒适量清水 3.30厚M15地面砂浆(干硬性)结合层 |  | m2 | 4.55
楼地面装饰工程合计
| A.12 | 墙、柱面装饰与隔断、幕墙工程
本页小计
注：为计取规费等的使用，可在表中增设其中：“定额人工费”。
表—08
分部分项工程和单价措施项目清单与计价表
工程名称：B2#-土建工程 |  |  |  | 标段： |  |  |  | 第 5 页 共 6 页
序号 | 项目编码 | 项目名称 | 项目特征描述 |  | 计量单位 | 工程量 | 金额（元）
[7 empty] | 综合单价 |  | 综合合价 | 其中
暂估价
39 | 011201001009 | 墙面一般抹灰 | 外2 1.5厚聚合物水泥防水砂浆,压入耐碱玻纤网格150g/m2 |  | m2 | 81.5
40 | 011204003008 | 块料墙面 | 内3 1.贴釉面砖400×800，白水泥探缝，采用陶瓷专用粘结剂粘结 |  | m2 | 138.28
墙、柱面装饰与隔断、幕墙工程合计
| A.13 | 天棚工程
41 | 011302001006 | 吊顶天棚 | 棚1 1.配套金属龙骨(由生产厂配套供应,安装按生产厂要求施工） 2.石膏板面层艺术涂料天棚 |  | m2 | 38.94
天棚工程合计
| A.14 | 油漆、涂料、裱糊工程
42 | 011406001009 | 抹灰面油漆 | 外2 1.真石漆两遍 |  | m2 | 81.5
43 | 011406001010 | 抹灰面油漆 | 棚1 1.艺术涂料 |  | m2 | 38.94
油漆、涂料、裱糊工程合计
| A.15 | 其他装饰工程
44 | 011502008006 | GRC装饰线条 | 1.GRC装饰线条 |  | m | 38.15
45 | 011210005003 | 成品隔断 | 1.卫生间隔断：抗倍特板（北欧橡木色）+不锈钢配件 |  | m2 | 20.46
46 | 011505010003 | 镜面玻璃 | 1.卫生间镜子 |  | m2 | 3.9
47 | 011505001003 | 洗漱台 | 1.树脂基人造石20mm厚,石英人造石 2.实木木饰面 |  | m2 | 2.28
48 | 011505008001 | 卫生纸盒 | 1.无障碍厕所纸巾架：304不锈钢纸巾架 |  | 个 | 1
49 | 011505008002 | 卫生纸盒 | 1.塑料卫生纸盒 |  | 个 | 6
50 | 011505007002 | 毛巾环 | 1.挂衣钩 |  | 副 | 14
本页小计
注：为计取规费等的使用，可在表中增设其中：“定额人工费”。
表—08
分部分项工程和单价措施项目清单与计价表
工程名称：B2#-土建工程 |  |  |  | 标段： |  |  |  | 第 6 页 共 6 页
序号 | 项目编码 | 项目名称 | 项目特征描述 |  | 计量单位 | 工程量 | 金额（元）
[7 empty] | 综合单价 |  | 综合合价 | 其中
暂估价
51 | 011503005002 | 金属靠墙扶手 | 1.材料品种:无障碍立柱洗脸盆抓杆 2.规格:无障碍坐便器抓杆做法参12J926第J10页③),无障碍洗脸盆抓杆做法参12J926（第J14页①），抓杆材质:白名尼龙+不锈钢,管材外径35 3.位置:卫生间 4.考虑超高降效30米以内 |  | m | 2.46
52 | 穗011501021001 | 多功能台 | 1.多功能台 |  | 组 | 1
其他装饰工程合计
分部分项合计
措施项目
53 | 粤011701008004 | 综合钢脚手架 | 1.综合钢脚手架搭拆 高度(m以内) 4.5 2.建筑用综合脚手架使用费查工期定额暂按45天计算 |  | m2 | 108.72
54 | 粤011701011004 | 里脚手架 | 1.里脚手架(钢管) 民用建筑 基本层3.6m |  | m2 | 46.7
55 | 011702001008 | 基础 | 1.独立基础模板 |  | m2 | 16.64
56 | 011702001009 | 基础 | 1.基础垫层模板 |  | m2 | 4.64
57 | 011702002005 | 矩形柱 | 1、矩形柱模板(周长m) 支模高度3.6m内 1.8内 |  | m2 | 36.28
58 | 011702003003 | 构造柱 | 1.矩形柱模板(周长m) 支模高度3.6m内 1.2内 |  | m2 | 8.67
59 | 011702005003 | 基础梁 | 1.基础梁模板 |  | m2 | 39.15
60 | 011702006004 | 矩形梁 | 1.单梁、连续梁模板(梁宽cm) 25以内 支模高度3.6m  |  | m2 | 52.8
61 | 011702014003 | 有梁板 | 1.有梁板模板 支模高度3.6m 实际支模高度(m):3.9 |  | m2 | 61.09
62 | 011702027002 | 台阶 | 1.台阶模板 |  | m2 | 0.96
63 | 011702028001 | 压顶 | 1.压顶模板 |  | m | 15.7
单价措施合计
本页小计
合 计
注：为计取规费等的使用，可在表中增设其中：“定额人工费”。
表—08

## 表-09 综合单价分析表
综合单价分析表
工程名称： | [6 empty] | 标段： |  |  |  | 第 页 共 页
项目编码 |  |  |  | 项目名称 |  |  |  |  | 计量单位 |  |  | 工程量
清单综合单价组成明细
定额编号 | 定额项目名称 | 定额 单位 | 数量 | 单价 |  |  |  |  | 合价
|  |  |  | 人工费 | 材料费 | 机具费 |  | 管理费 和利润 | 人工费 | 材料费 |  | 机具费 | 管理费 和利润
人工单价 |  | 小计
元/工日 |  | 未计价材料费
清单项目综合单价
材 料 费 明 细 | 主要材料名称、规格、型号 |  |  |  |  | 单位 |  | 数量 | 单价（元） | 合价（元） |  | 暂估单价 （元） | 暂估合价 （元）
| 其他材料费 | [7 empty] | - |  |  | -
| 材料费小计 | [7 empty] | - |  |  | -
注：1.如不使用省级或行业建设主管部门发布的计价依据，可不填定额编码、名称等； 2.招标文件提供了暂估单价的材料，按暂估的单价填入表内“暂估单价”栏及“暂估合价”栏。
表-09

## 表-11 总价措施项目清单与计价表
总价措施项目清单与计价表
工程名称：B2#-土建工程 |  |  |  |  | 标段： |  |  | 第 1 页 共 1 页
序号 | 项目编码 | 项目名称 | 计算基础 | 费率 (%) |  | 金额 (元) | 调整费率 (%) |  | 调整后金额 (元) | 备注
1 | LSSGCSF00004 | 绿色施工安全防护措施费
合 计
表-11

## 表-12 其他项目清单与计价汇总表-1
其他项目清单与计价汇总表
工程名称：B2#-土建工程 |  |  | 标段： |  | 第 1 页 共 1 页
序号 | 项目名称 | 金额（元） |  | 结算金额（元） |  | 备注
1 | 暂列金额 |  |  |  |  | 按分部分项合计的 10.00%计算
2 | 暂估价 | 0.00
2.1 | 材料暂估价 | —
2.2 | 专业工程暂估价 | 0.00
3 | 计日工
4 | 总承包服务费
5 | 预算包干费 |  |  |  |  | 按分部分项的人工费与施工机具费之和的 7.00%计算
6 | 工程优质费
7 | 概算幅度差
8 | 现场签证费用
9 | 索赔费用
10 | 其他费用
合 计 | [5 empty] | —
注：材料（工程设备）暂估单价进入清单项目综合单价，此处不汇总。
表—12

## 表-12-1 暂列金额表
暂列金额明细表
工程名称：B2#-土建工程 |  |  | 标段： |  | 第 1 页 共 1 页
序号 | 名称 | 计量单位 |  | 暂定金额（元） |  | 备注
1 | 暂列金 |  |  | 13651.62
合 计 |  |  |  | 13651.62 |  | —
注：此表由招标人填写，如不能详列，也可只列暂列金额总额，投标人应将上述暂列金额计入投标总价中。
表—12—1

## 表-12-2 材料(工程设备)暂估价及调整表
材料（工程设备）暂估单价及调整表
工程名称：B2#-土建工程 | [6 empty] | 标段： |  |  | 第 1 页 共 1 页
序号 | 材料(工程设备) 名称、规格、型号 | 计量单位 | 数量 |  | 暂估（元） |  |  | 确认(元) |  |  | 差额±(元) |  | 备注
|  |  | 暂估 | 确认 | 单价 | 合价 |  | 单价 | 合价 |  | 单价 | 合价
合 计
注：1.此表由招标人填写“暂估单价”，并在备注栏说明暂估价的材料、工程设备拟用在那些清单项目上，投标人应将上述材料、工程设备暂估单价计入工程量清单综合单价报价中
表—12—2

## 表-12-3 专业工程暂估价及结算价表
专业工程暂估价及结算价表
工程名称：B2#-土建工程 |  |  |  | 标段： |  | 第 1 页 共 1 页
序号 | 工程名称 | 工程内容 | 暂估金额 （元） |  | 结算金额 (元) |  | 差额 ±(元) | 备注
1
合 计 | [7 empty] | —
注：此表由招标人填写，投标人应将上述专业工程暂估价计入投标总价中。
表—12—3

## 表-12-4 计日工表
计日工表
工程名称：B2#-土建工程 |  |  |  |  | 标段： |  | 第 1 页 共 1 页
编号 | 项目名称 | 单位 | 暂定数量 | 实际数量 |  | 单价(元) |  | 合价（元）
[8 empty] | 暂定 | 实际
1 | 人工
1.1
人工小计
2 | 材料
2.1
材料小计
3 | 施工机具
3.1
施工机具小计
4.企业管理费和利润
总 计
注：此表项目名称、暂定数量由招标人填写，编制招标控制价时，单价由招标人按有关计价规定确定；投标时，单价由投标人自主报价，按暂定数量计算合价计入投标总价中。结算时，按发承包双方确认的实际数量计算合价。
表—12—4

## 表-12-5 总承包服务费计价表
总承包服务费计价表
工程名称：B2#-土建工程 |  |  |  | 标段： |  | 第 1 页 共 1 页
序号 | 项目名称 | 项目价值（元） | 服务内容 |  | 计算基础 |  | 费率(%) | 金额
1
合 计
注：此表项目名称、服务内容由招标人填写，编制招标控制价时，费率及金额由招标人按有关计价规定确定；投标时，费率及金额由投标人自主报价，计入投标总价中。
表—12—5

## 表-13 规费、税金项目清单与计价表
规费、税金项目清单与计价表
工程名称：B2#-土建工程 |  |  |  | 标段： |  | 第 1 页 共 1 页
序号 | 项目名称 | 计算基础 | 取费基数 |  | 计算费率 (%) |  | 金额(元)
1 | 增值税销项税额 | 分部分项合计+措施合计+其他项目 |  |  | 9
合 计
表—13