## 表-04 单位工程投标报价汇总表
单位工程投标报价汇总表
工程名称：A05文物修缮-安装工程 |  |  | 标段： | 第 1 页 共 1 页
序号 | 汇总内容 | 金额:(元) |  |  | 其中：暂估价(元)
1 | 分部分项合计
1.1 | 强电工程
1.2 | 防雷工程
1.3 | 应急照明系统
1.4 | 弱电工程
1.5 | 消防水工程
1.6 | 暖通工程
2 | 措施合计
2.1 | 绿色施工安全防护措施费
2.2 | 其他措施费
3 | 其他项目
3.1 | 暂列金额 | 18435.32
3.2 | 暂估价
3.3 | 计日工
3.4 | 总承包服务费
3.5 | 预算包干费
3.6 | 工程优质费
3.7 | 概算幅度差
3.8 | 索赔费用
3.9 | 现场签证费用
3.10 | 其他费用
4 | 税前工程造价
5 | 增值税销项税额
6 | 总造价
7 | 人工费
投标报价合计=1+2+3+5
注：本表适用于单位工程招标控制价或投标报价的汇总，如无单位工程划分，单项工程也使用本表汇总
表—04

## 表-08 分部分项工程和单价措施项目清单与计价表
分部分项工程和单价措施项目清单与计价表
工程名称：A05文物修缮-安装工程 |  |  |  | 标段： |  |  |  | 第 1 页 共 9 页
序号 | 项目编码 | 项目名称 | 项目特征描述 |  | 计量单位 | 工程量 | 金额（元）
[7 empty] | 综合单价 |  | 综合合价 | 其中
暂估价
强电工程
配电箱
1 | 030404017032 | 配电箱（文物修缮） | 1.名称:A5#-ALZ配电箱 2.型号:含箱体/内所有元器件及接地 3.安装方式:悬挂式 |  | 台 | 1
配电箱合计
电缆、桥架
2 | 030408001019 | 电力电缆（文物修缮） | 1.名称:电力电缆 2.规格:WDZ-YJY-5*16 3.材质:铜芯 |  | m | 15.46
3 | 030408001021 | 电力电缆（文物修缮） | 1.名称:电力电缆 2.型号:ZR-YJV-4*35+1*16mm2 3.材质:铜芯电缆 4.敷设方式、部位:室外敷设 |  | m | 1.5
4 | 030408006011 | 电力电缆头（文物修缮） | 1.名称:电力电缆头 2.型号:35mm2 3.安装部位:室内 |  | 个 | 2
5 | 030408006009 | 电力电缆头（文物修缮） | 1.名称:电力电缆头 2.型号:16mm2 3.安装部位:室内 |  | 个 | 2
电缆、桥架合计
配线、配管
6 | 030411004026 | 配线（文物修缮） | 1.名称:管内穿线 2.型号:WDZ-BYJ2.5 |  | m | 1829.67
7 | 030411004027 | 配线（文物修缮） | 1.名称:管内穿线 2.型号:WDZ-BYJ4 |  | m | 888.47
8 | 030411004028 | 配线（文物修缮） | 1.名称:管内穿线 2.型号:WDZN-BYJ4 |  | m | 18.7
9 | 030411001039 | 配管（文物修缮） | 1.名称:金属电线管 2.材质:JDG 3.规格:20 4.配置形式:明配 |  | m | 593.37
10 | 030411001040 | 配管（文物修缮） | 1.名称:金属电线管 2.材质:JDG 3.规格:25 4.配置形式:明配 |  | m | 4.03
本页小计
注：为计取规费等的使用，可在表中增设其中：“定额人工费”。
表—08
分部分项工程和单价措施项目清单与计价表
工程名称：A05文物修缮-安装工程 |  |  |  | 标段： |  |  |  | 第 2 页 共 9 页
序号 | 项目编码 | 项目名称 | 项目特征描述 |  | 计量单位 | 工程量 | 金额（元）
[7 empty] | 综合单价 |  | 综合合价 | 其中
暂估价
11 | 030411001041 | 配管（文物修缮） | 1.名称:金属电线管 2.材质:JDG 3.规格:50 4.配置形式:明配 |  | m | 8.15
12 | 030411001042 | 配管（文物修缮） | 1.名称:镀锌电线管 2.材质:SC 3.规格:25 4.配置形式:明配 |  | m | 282.96
配线、配管合计
开关、插座
13 | 030404034014 | 单联单控开关（文物修缮） | 1.名称:单联单控开关 2.规格:250V 10A |  | 个 | 5
14 | 030404034015 | 双联单控开关（文物修缮） | 1.名称:双联单控开关 2.规格:250V 10A |  | 个 | 11
15 | 030404034016 | 三联单控开关（文物修缮） | 1.名称:三联单控开关 2.规格:250V 10A |  | 个 | 6
16 | 030404034017 | 照明开关（文物修缮） | 1.名称:声光控延时开关 2.规格:250V 10A |  | 个 | 4
17 | 030404036005 | 其他电器（文物修缮） | 1.名称:空调线控器 2.规格:AC250V 10A |  | 个 | 15
18 | 030404035010 | 单相二三孔插座（文物修缮） | 1.名称:单相二三孔插座 2.规格:250V 10A |  | 个 | 48
19 | 030404035011 | 单相两孔、三孔(防溅型)（文物修缮） | 1.名称:单相两孔、三孔(防溅型) 2.规格:250V 10A |  | 个 | 39
20 | 030411006004 | 接线盒（文物修缮） | 1.名称:接线盒 2.规格:综合考虑 |  | 个 | 113
开关、插座合计
灯具、风扇
21 | 030412004029 | LED灯盘（文物修缮） | 1.名称:600*600灯盘 2.规格:功率：30W 色温：3000K 光束角：24° 防眩等级：＜19 显色指数：≥92Ra 额定电压：AC220V 50/60Hz |  | 套 | 32
本页小计
注：为计取规费等的使用，可在表中增设其中：“定额人工费”。
表—08
分部分项工程和单价措施项目清单与计价表
工程名称：A05文物修缮-安装工程 |  |  |  | 标段： |  |  |  | 第 3 页 共 9 页
序号 | 项目编码 | 项目名称 | 项目特征描述 |  | 计量单位 | 工程量 | 金额（元）
[7 empty] | 综合单价 |  | 综合合价 | 其中
暂估价
22 | 030412004030 | 装饰灯（文物修缮） | 1.名称:LED灯带 2.型号:含相应灯带电源转换变压器 3.规格:功率:9.6W/米，材质:纯铜导板，珠数:120珠/米，色温:3500K，额定电压:DC24V |  | m | 37.81
23 | 030412001009 | 普通灯具（文物修缮） | 1.名称:仿古吸顶灯 2.规格:38w |  | 套 | 14
24 | 030412004031 | 装饰灯（文物修缮） | 1.名称:COB射灯 2.规格:4000K(10W) |  | 套 | 113
25 | 030412004032 | 装饰灯（文物修缮） | 1.名称:仿古艺术吊灯（4头） 2.规格:48W |  | 套 | 10
26 | 030412004033 | 装饰灯（文物修缮） | 1.名称:发光灯牌 2.规格:425*425菱形灯牌 |  | 套 | 1
27 | 030404033007 | 风扇（文物修缮） | 1.名称:排气扇 |  | 台 | 23
灯具、风扇合计
空调系统
28 | 030411004029 | 配线（文物修缮） | 1.名称:管内穿线 2.规格:RVV-4*1.5 3.材质:铜芯 |  | m | 78.01
29 | 030411001043 | 配管（文物修缮） | 1.名称:金属电线管 2.材质:JDG 3.规格:20 4.配置形式:明配 |  | m | 78.01
空调系统合计
调试
30 | 030414002004 | 送配电装置系统（文物修缮） | 1.名称：送配电装置系统调试 (综合) 1kV以下交流供电 |  | 系统 | 1
调试合计
强电工程合计
防雷工程
31 | 030409008004 | MEB接地端子箱（文物修缮） | 1.名称:MEB接地端子箱 |  | 台 | 1
防雷工程合计
应急照明系统
本页小计
注：为计取规费等的使用，可在表中增设其中：“定额人工费”。
表—08
分部分项工程和单价措施项目清单与计价表
工程名称：A05文物修缮-安装工程 |  |  |  | 标段： |  |  |  | 第 4 页 共 9 页
序号 | 项目编码 | 项目名称 | 项目特征描述 |  | 计量单位 | 工程量 | 金额（元）
[7 empty] | 综合单价 |  | 综合合价 | 其中
暂估价
32 | 030404017033 | 应急照明用电箱（文物修缮） | 1.名称:应急照明用电箱 2.型号:系统应急启动后,使用EPS供电,自动点亮应急照明灯,持续时间不小于60min。 3.规格:Pe=0.5kW、Kx=1、COSφ=0.85、Pjs=0.5kW、Ijs=2.7A |  | 台 | 1
33 | 030411004030 | 配线（文物修缮） | 1.名称:管内穿线 2.型号:WDZN-BYJ2.5 |  | m | 183.35
34 | 030411001044 | 配管（文物修缮） | 1.名称:镀锌电线管 2.材质:JDG 3.规格:20 4.配置形式:明配 |  | m | 89.48
35 | 030412004034 | 消防应急标志灯具-单面单向（文物修缮） | 1.名称:消防应急标志灯具-单面单向 2.型号:HZ-BLJC/BLZC-Ⅱ1LROE1W-E |  | 套 | 5
36 | 030412004035 | 消防应急标志灯具-楼层（文物修缮） | 1.名称:消防应急标志灯具-楼层 2.型号:HZ-BLJC/BLZC-Ⅱ1OE1W-E |  | 套 | 3
37 | 030412004036 | 消防应急标志灯具-疏散出口（文物修缮） | 1.名称:消防应急标志灯具-疏散出口 2.型号:HZ-BLJC/BLZC-Ⅱ1LROE1W-E |  | 套 | 6
38 | 030412004037 | 消防应急照明灯具（文物修缮） | 1.名称:消防应急照明灯具 2.型号:HZ-ZFJC/ZFZC-E9W |  | 套 | 10
应急照明系统合计
弱电工程
39 | 030502001002 | 弱电机柜（文物修缮） | 1.名称:弱电配线箱 2.安装部位:距地1.8m墙壁明装 |  | 台 | 1
40 | 030502005006 | 双绞线缆（文物修缮） | 1.名称:双绞线缆 2.规格:UTP CAT6 3.线缆对数:4对 4.敷设方式:管、暗槽内穿放 |  | m | 50.01
41 | 030411002004 | 配管（文物修缮） | 1.名称:塑料电线管 2.规格:PC20 |  | m | 34.68
本页小计
注：为计取规费等的使用，可在表中增设其中：“定额人工费”。
表—08
分部分项工程和单价措施项目清单与计价表
工程名称：A05文物修缮-安装工程 |  |  |  | 标段： |  |  |  | 第 5 页 共 9 页
序号 | 项目编码 | 项目名称 | 项目特征描述 |  | 计量单位 | 工程量 | 金额（元）
[7 empty] | 综合单价 |  | 综合合价 | 其中
暂估价
42 | 030502012003 | 信息插座（文物修缮） | 1.名称:单口网络插座 |  | 个 | 3
43 | 030502007007 | 光缆（文物修缮） | 1.名称:2芯单模铠装光纤 2.敷设方式:管内、槽架内配线 |  | m | 6.03
44 | 030411001045 | 配管（文物修缮） | 1.名称:金属电线管 2.材质:JDG 3.规格:25 |  | m | 6.03
弱电工程合计
消防水工程
45 | 031003002004 | 蝶阀（文物修缮） | 1.类型:蝶阀 2.规格、压力等级:DN100 3.连接形式:法兰式 |  | 个 | 3
46 | 031003001023 | 自动排气阀（文物修缮） | 1.类型:自动排气阀 2.规格、压力等级:DN25 |  | 个 | 1
47 | 030901013004 | 灭火器（文物修缮） | 1.形式:手提灭火器 2.规格、型号:MF/ABC2 |  | 具 | 12
48 | 030901010005 | 甲型单栓室内消火栓（文物修缮） | 1.安装方式:甲型单栓室内消火栓 2.附件材质、规格:单栓带消防软管卷盘组合式消防柜内设DN65型消火栓,DN65麻质衬胶水龙带,长25米,水枪喷嘴Ф19,消防软管卷盘. |  | 套 | 5
49 | 030901010006 | 试验用消火栓（文物修缮） | 1.安装方式:试验用消火栓(含压力表) 2.附件材质、规格:单栓带消防软管卷盘组合式消防柜内设DN65型消火栓,DN65麻质衬胶水龙带,长25米,水枪喷嘴Ф19,消防软管卷盘. |  | 套 | 1
50 | 030901002015 | 内外壁热镀钢管（文物修缮） | 1.安装部位:室内 2.材质、规格:内外壁热镀钢管DN100 3.连接形式:沟槽式 4.管道防腐:刷红丹一遍、调和漆两遍 |  | m | 30.47
本页小计
注：为计取规费等的使用，可在表中增设其中：“定额人工费”。
表—08
分部分项工程和单价措施项目清单与计价表
工程名称：A05文物修缮-安装工程 |  |  |  | 标段： |  |  |  | 第 6 页 共 9 页
序号 | 项目编码 | 项目名称 | 项目特征描述 |  | 计量单位 | 工程量 | 金额（元）
[7 empty] | 综合单价 |  | 综合合价 | 其中
暂估价
51 | 030901002016 | 内外壁热镀钢管（文物修缮） | 1.安装部位:室内 2.材质、规格:内外壁热镀钢管DN65 3.连接形式:沟槽式 4.管道防腐:刷红丹一遍、调和漆两遍 |  | m | 8.27
52 | 031002001006 | 管道支架（文物修缮） | 1.材质:角钢 2.管架形式:支架 |  | kg | 3.48
53 | 030905002004 | 水灭火控制装置调试（文物修缮） | 1.水灭火控制装置调试 消火栓灭火系统 |  | 点 | 6
消防水工程合计
暖通工程
空调系统
54 | 030701003006 | 暗藏超薄风管机组（文物修缮） | 1.名称:暗藏超薄风管机组 2.型号:D22 3.规格:额定制冷量2.2kW、额定制热量3.6kW、噪音值32/28/24dB(A)、电机功率0.07KW、标准风量510m3/h、机外静压30Pa( 低 / 高 ) 4.安装形式:吊顶式 |  | 台 | 1
55 | 030701003007 | 暗藏超薄风管机组（文物修缮） | 1.名称:暗藏超薄风管机组 2.型号:D45 3.规格:额定制冷量4.5kW、额定制热量5kW、噪音值36/31/28dB(A)、电机功率0.08KW、标准风量800、机外静压30Pa( 低 / 高 ) 4.安装形式:吊顶式 |  | 台 | 8
56 | 030701003008 | 暗藏超薄风管机组（文物修缮） | 1.名称:暗藏超薄风管机组 2.型号:D63 3.规格:额定制冷量6.3kW、额定制热量7.1kW、噪音值37/32/28dB(A)、电机功率0.105KW、标准风量1000、机外静压30Pa( 低 / 高 ) 4.安装形式:吊顶式 |  | 台 | 3
本页小计
注：为计取规费等的使用，可在表中增设其中：“定额人工费”。
表—08
分部分项工程和单价措施项目清单与计价表
工程名称：A05文物修缮-安装工程 |  |  |  | 标段： |  |  |  | 第 7 页 共 9 页
序号 | 项目编码 | 项目名称 | 项目特征描述 |  | 计量单位 | 工程量 | 金额（元）
[7 empty] | 综合单价 |  | 综合合价 | 其中
暂估价
57 | 030701003009 | 分体式室外空调器（文物修缮） | 1.名称:分体式室外空调器 2.型号:VRV-560 3.规格:制冷量56(KW)、制热量63(KW)、风量16000(CMH)、噪声62≤dB(A) |  | 台 | 1
58 | 030701009003 | 冷媒分配器（文物修缮） | 1.名称:分歧器 2.型号:φ20以内 |  | 个 | 8
59 | 030701009004 | 冷媒分配器（文物修缮） | 1.名称:分歧器 2.型号:φ30以内 |  | 个 | 2
60 | 031001004010 | 铜管（文物修缮） | 1.安装部位:室内 2.介质:铜管 3.规格、压力等级:6.4 |  | m | 40
61 | 031001004011 | 铜管（文物修缮） | 1.安装部位:室内 2.介质:铜管 3.规格、压力等级:9.5 |  | m | 47.8
62 | 031001004012 | 铜管（文物修缮） | 1.安装部位:室内 2.介质:铜管 3.规格、压力等级:12.7 |  | m | 48.94
63 | 031001004013 | 铜管（文物修缮） | 1.安装部位:室内 2.介质:铜管 3.规格、压力等级:15.9 |  | m | 39.81
64 | 031001004014 | 铜管（文物修缮） | 1.安装部位:室内 2.介质:铜管 3.规格、压力等级:19.1 |  | m | 15.53
65 | 031001004015 | 铜管（文物修缮） | 1.安装部位:室内 2.介质:铜管 3.规格、压力等级:28.6 |  | m | 16.5
66 | 031001006027 | 塑料管（文物修缮） | 1.安装部位:室内 2.介质:聚氯乙烯管(PVC-U) 3.材质、规格:DN20 4.连接形式:粘接 |  | m | 44.53
67 | 031001006028 | 塑料管（文物修缮） | 1.安装部位:室内 2.介质:聚氯乙烯管(PVC-U) 3.材质、规格:DN25 4.连接形式:粘接 |  | m | 32.68
68 | 031001006029 | 塑料管（文物修缮） | 1.安装部位:室内 2.介质:聚氯乙烯管(PVC-U) 3.材质、规格:DN32 4.连接形式:粘接 |  | m | 11.04
本页小计
注：为计取规费等的使用，可在表中增设其中：“定额人工费”。
表—08
分部分项工程和单价措施项目清单与计价表
工程名称：A05文物修缮-安装工程 |  |  |  | 标段： |  |  |  | 第 8 页 共 9 页
序号 | 项目编码 | 项目名称 | 项目特征描述 |  | 计量单位 | 工程量 | 金额（元）
[7 empty] | 综合单价 |  | 综合合价 | 其中
暂估价
69 | 031208002008 | 管道绝热（文物修缮） | 1.绝热材料品种:B1级橡塑发泡保温材料 2.绝热厚度:19 3.管道外径:φ57以下 |  | m3 | 0.03
70 | 031208002009 | 管道绝热（文物修缮） | 1.绝热材料品种:B1级橡塑发泡保温材料 2.绝热厚度:15 3.管道外径:φ57以下 |  | m3 | 0.04
71 | 031208002010 | 管道绝热（文物修缮） | 1.绝热材料品种:B1级橡塑发泡保温材料 2.绝热厚度:13 3.管道外径:φ57以下 |  | m3 | 0.05
72 | 031208002011 | 管道绝热（文物修缮） | 1.绝热材料品种:B1级橡塑发泡保温材料 2.绝热厚度:19 3.管道外径:φ57以下 |  | m3 | 0.13
73 | 030704001006 | 通风工程检测、调试（文物修缮） | 1.名称:通风工程检测、调试 |  | 系统 | 1
空调系统合计
通风系统
74 | 030702001009 | 碳钢通风管道（文物修缮） | 1.名称:薄钢板风管 2.材质:镀锌薄钢板 3.形状:矩形 4.规格:长边长≤1000 5.板材厚度:0.6mm |  | m2 | 0.52
75 | 030702001010 | 碳钢通风管道（文物修缮） | 1.名称:薄钢板风管 2.材质:镀锌薄钢板 3.形状:矩形 4.规格:长边长≤1000 5.板材厚度:0.75mm |  | m2 | 51.87
76 | 030703019004 | 柔性接口（文物修缮） | 1.名称:防火帆布 |  | m2 | 8.06
77 | 030703007017 | 双层活动百叶风口（铝合金）（文物修缮） | 1.名称:双层活动百叶风口（铝合金） 2.规格:500*200 |  | 个 | 1
78 | 030703007018 | 单层活动百叶风口（铝合金）（文物修缮） | 1.名称:单层活动百叶风口（铝合金） 2.规格:500*200 |  | 个 | 1
本页小计
注：为计取规费等的使用，可在表中增设其中：“定额人工费”。
表—08
分部分项工程和单价措施项目清单与计价表
工程名称：A05文物修缮-安装工程 |  |  |  | 标段： |  |  |  | 第 9 页 共 9 页
序号 | 项目编码 | 项目名称 | 项目特征描述 |  | 计量单位 | 工程量 | 金额（元）
[7 empty] | 综合单价 |  | 综合合价 | 其中
暂估价
79 | 030703007019 | 单层活动百叶风口（铝合金）（文物修缮） | 1.名称:单层活动百叶风口（铝合金） 2.规格:700*200 |  | 个 | 8
80 | 030703007020 | 双层活动百叶风口（铝合金）（文物修缮） | 1.名称:双层活动百叶风口（铝合金） 2.规格:700*200 |  | 个 | 8
81 | 030703007021 | 双层活动百叶风口（铝合金）（文物修缮） | 1.名称:双层活动百叶风口（铝合金） 2.规格:700*250 |  | 个 | 3
82 | 030703007022 | 单层活动百叶风口（铝合金）（文物修缮） | 1.名称:单层活动百叶风口（铝合金） 2.规格:700*250 |  | 个 | 3
83 | 030704002004 | 风管漏光试验、漏风试验（文物修缮） | 1.风管漏光试验、漏风试验 |  | m2 | 52.39
84 | 030704001007 | 通风工程检测、调试（文物修缮） | 1.名称:通风工程检测、调试 |  | 系统 | 1
通风系统合计
暖通工程合计
分部分项合计
措施项目
85 | 031302007005 | 高层施工增加 |  |  | 项 | 1
86 | 031301017004 | 脚手架搭拆费 | 1.脚手架搭拆费 |  | 项 | 1
单价措施合计
本页小计
合 计
注：为计取规费等的使用，可在表中增设其中：“定额人工费”。
表—08

## 表-09 综合单价分析表
综合单价分析表
工程名称： | [6 empty] | 标段： |  |  |  | 第 页 共 页
项目编码 |  |  |  | 项目名称 |  |  |  |  | 计量单位 |  |  | 工程量
清单综合单价组成明细
定额编号 | 定额项目名称 | 定额 单位 | 数量 | 单价 |  |  |  |  | 合价
|  |  |  | 人工费 | 材料费 | 机具费 |  | 管理费 和利润 | 人工费 | 材料费 |  | 机具费 | 管理费 和利润
人工单价 |  | 小计
元/工日 |  | 未计价材料费
清单项目综合单价
材 料 费 明 细 | 主要材料名称、规格、型号 |  |  |  |  | 单位 |  | 数量 | 单价（元） | 合价（元） |  | 暂估单价 （元） | 暂估合价 （元）
| 其他材料费 | [7 empty] | - |  |  | -
| 材料费小计 | [7 empty] | - |  |  | -
注：1.如不使用省级或行业建设主管部门发布的计价依据，可不填定额编码、名称等； 2.招标文件提供了暂估单价的材料，按暂估的单价填入表内“暂估单价”栏及“暂估合价”栏。
表-09

## 表-11 总价措施项目清单与计价表
总价措施项目清单与计价表
工程名称：A05文物修缮-安装工程 |  |  |  |  | 标段： |  |  | 第 1 页 共 1 页
序号 | 项目编码 | 项目名称 | 计算基础 | 费率 (%) |  | 金额 (元) | 调整费率 (%) |  | 调整后金额 (元) | 备注
1 | LSSGCSF00013 | 绿色施工安全防护措施费
2 | 031301010004 | 安装与生产同时进行增加费用
3 | 031301011004 | 在有害身体健康环境中施工增加费
4 | TSSGBWZJF004 | 在地下（暗）室、设备及大口径管道内等特殊施工部位进行施工增加费
5 | 粤031302008004 | 赶工措施费
6 | 031302002004 | 夜间施工增加费
7 | JTGRSGZJF004 | 交通干扰工程施工增加费
8 | 粤031302009004 | 文明工地增加费
9 | DXGXJCJXF004 | 地下管线交叉降效费
10 | QTFY00000004 | 其他费用
合 计
表-11

## 表-12 其他项目清单与计价汇总表-1
其他项目清单与计价汇总表
工程名称：A05文物修缮-安装工程 |  |  | 标段： |  | 第 1 页 共 1 页
序号 | 项目名称 | 金额（元） |  | 结算金额（元） |  | 备注
1 | 暂列金额 |  |  |  |  | 按分部分项合计的 10.00%计算
2 | 暂估价 | 0.00
2.1 | 材料暂估价 | —
2.2 | 专业工程暂估价 | 0.00
3 | 计日工
4 | 总承包服务费
5 | 预算包干费 |  |  |  |  | 按分部分项的人工费与施工机具费之和的 10.00%计算
6 | 工程优质费
7 | 概算幅度差
8 | 现场签证费用
9 | 索赔费用
10 | 其他费用
合 计 | [5 empty] | —
注：材料（工程设备）暂估单价进入清单项目综合单价，此处不汇总。
表—12

## 表-12-1 暂列金额表
暂列金额明细表
工程名称：A05文物修缮-安装工程 |  |  | 标段： |  | 第 1 页 共 1 页
序号 | 名称 | 计量单位 |  | 暂定金额（元） |  | 备注
1 | 暂列金 | 项 |  | 18435.32
合 计 |  |  |  | 18435.32 |  | —
注：此表由招标人填写，如不能详列，也可只列暂列金额总额，投标人应将上述暂列金额计入投标总价中。
表—12—1

## 表-12-2 材料(工程设备)暂估价及调整表
材料（工程设备）暂估单价及调整表
工程名称：A05文物修缮-安装工程 | [6 empty] | 标段： |  |  | 第 1 页 共 1 页
序号 | 材料(工程设备) 名称、规格、型号 | 计量单位 | 数量 |  | 暂估（元） |  |  | 确认(元) |  |  | 差额±(元) |  | 备注
|  |  | 暂估 | 确认 | 单价 | 合价 |  | 单价 | 合价 |  | 单价 | 合价
合 计
注：1.此表由招标人填写“暂估单价”，并在备注栏说明暂估价的材料、工程设备拟用在那些清单项目上，投标人应将上述材料、工程设备暂估单价计入工程量清单综合单价报价中
表—12—2

## 表-12-3 专业工程暂估价及结算价表
专业工程暂估价及结算价表
工程名称：A05文物修缮-安装工程 |  |  |  | 标段： |  | 第 1 页 共 1 页
序号 | 工程名称 | 工程内容 | 暂估金额 （元） |  | 结算金额 (元) |  | 差额 ±(元) | 备注
1
合 计 | [7 empty] | —
注：此表由招标人填写，投标人应将上述专业工程暂估价计入投标总价中。
表—12—3

## 表-12-4 计日工表
计日工表
工程名称：A05文物修缮-安装工程 |  |  |  |  | 标段： |  | 第 1 页 共 1 页
编号 | 项目名称 | 单位 | 暂定数量 | 实际数量 |  | 单价(元) |  | 合价（元）
[8 empty] | 暂定 | 实际
1 | 人工
1.1
人工小计
2 | 材料
2.1
材料小计
3 | 施工机具
3.1
施工机具小计
4.企业管理费和利润
总 计
注：此表项目名称、暂定数量由招标人填写，编制招标控制价时，单价由招标人按有关计价规定确定；投标时，单价由投标人自主报价，按暂定数量计算合价计入投标总价中。结算时，按发承包双方确认的实际数量计算合价。
表—12—4

## 表-12-5 总承包服务费计价表
总承包服务费计价表
工程名称：A05文物修缮-安装工程 |  |  |  | 标段： |  | 第 1 页 共 1 页
序号 | 项目名称 | 项目价值（元） | 服务内容 |  | 计算基础 |  | 费率(%) | 金额
1
合 计
注：此表项目名称、服务内容由招标人填写，编制招标控制价时，费率及金额由招标人按有关计价规定确定；投标时，费率及金额由投标人自主报价，计入投标总价中。
表—12—5

## 表-13 规费、税金项目清单与计价表
规费、税金项目清单与计价表
工程名称：A05文物修缮-安装工程 |  |  |  | 标段： |  | 第 1 页 共 1 页
序号 | 项目名称 | 计算基础 | 取费基数 |  | 计算费率 (%) |  | 金额(元)
1 | 增值税销项税额 | 分部分项合计+措施合计+其他项目 |  |  | 9
合 计
表—13