## 表-04 单位工程投标报价汇总表
单位工程投标报价汇总表
工程名称：外电工程 |  |  | 标段： | 第 1 页 共 1 页
序号 | 汇总内容 | 金额:(元) |  |  | 其中：暂估价(元)
1 | 分部分项合计
2 | 措施合计
2.1 | 绿色施工安全防护措施费
2.2 | 其他措施费
3 | 其他项目
3.1 | 暂列金额 | 35257.41
3.2 | 暂估价
3.3 | 计日工
3.4 | 总承包服务费
3.5 | 预算包干费
3.6 | 工程优质费
3.7 | 概算幅度差
3.8 | 索赔费用
3.9 | 现场签证费用
3.10 | 其他费用
4 | 税前工程造价
5 | 增值税销项税额
6 | 总造价
7 | 人工费
投标报价合计=1+2+3+5
注：本表适用于单位工程招标控制价或投标报价的汇总，如无单位工程划分，单项工程也使用本表汇总
表—04

## 表-08 分部分项工程和单价措施项目清单与计价表
分部分项工程和单价措施项目清单与计价表
工程名称：外电工程 |  |  |  | 标段： |  |  |  | 第 1 页 共 4 页
序号 | 项目编码 | 项目名称 | 项目特征描述 |  | 计量单位 | 工程量 | 金额（元）
[7 empty] | 综合单价 |  | 综合合价 | 其中
暂估价
整个项目
1 | 030402018001 | 组合型成套箱式变电站 | 1.名称:欧式箱变 2.容量（kV·A):500kV·A 3.其他详见预装式变电站接线配置图 |  | 台 | 1
2 | 030408001022 | 电力电缆 | 1.名称:电力电缆 2.型号规格:YJV22-8.7/15kV-3*70mm2 3.材质:铜芯 4.敷设方式、部位:室外敷设 5.电压等级(kV):8.7/15kV |  | m | 110
3 | 030408006011 | 电力电缆头 | 1.名称:户内高压电缆终端头 2.规格:3*70mm2 3.安装部位:室内 4.电压等级(kV):8.7/15kV |  | 套 | 2
4 | 030408003002 | 电缆保护管 | 1.名称:1层2列行人排管 2.材质:HDPE电缆保护管 3.规格:φ160mm 4.垫层:C15混凝土垫层，碎石最大粒径40mm 5.管枕:250*250*50mm |  | m | 90
5 | 030408003003 | 电缆保护管 | 1.名称:电缆保护管 2.材质:SC管 3.规格:DN100 4.敷设方式:埋地敷设 |  | m | 581.7
6 | 030408003004 | 电缆保护管 | 1.名称:电缆保护管 2.材质:SC管 3.规格:DN50 4.敷设方式:埋地敷设 |  | m | 33.2
本页小计
注：为计取规费等的使用，可在表中增设其中：“定额人工费”。
表—08
分部分项工程和单价措施项目清单与计价表
工程名称：外电工程 |  |  |  | 标段： |  |  |  | 第 2 页 共 4 页
序号 | 项目编码 | 项目名称 | 项目特征描述 |  | 计量单位 | 工程量 | 金额（元）
[7 empty] | 综合单价 |  | 综合合价 | 其中
暂估价
7 | 040504001003 | 1层2列排管行人转角井 | 1.垫层、基础材质及厚度:C15混凝土 2.砌筑材料品种、规格、强度等级:水泥砂浆M10,实心砖 240×115×53mm 3.勾缝、抹面要求:1:2水泥砂浆 4.混凝土强度等级:C25混凝土 5.盖板材质、规格:预制砼盖板1150mm×300mm×100mm 6.其他:预埋件、钢筋、集水口、电缆标志牌、井盖板编号牌、橡胶缓冲层等 |  | 座 | 2
8 | 040504001004 | 1层2列排管行人直线井 | 1.垫层、基础材质及厚度:C15混凝土 2.砌筑材料品种、规格、强度等级:水泥砂浆M10,实心砖 240×115×53mm 3.勾缝、抹面要求:1:2水泥砂浆 4.混凝土强度等级:C25混凝土 5.盖板材质、规格:预制砼盖板1150mm×300mm×100mm 6.其他:预埋件、钢筋、集水口、电缆标志牌、井盖板编号牌、橡胶缓冲层等 |  | 座 | 2
9 | 040205001003 | 砖砌手孔井 | 1.名称:强电手孔井 2.规格尺寸:1000*1000*1200mm 3.盖板材质、规格:铸铁盖板 4.基础、垫层:材料品种、厚度:C15混凝土 |  | 座 | 13
本页小计
注：为计取规费等的使用，可在表中增设其中：“定额人工费”。
表—08
分部分项工程和单价措施项目清单与计价表
工程名称：外电工程 |  |  |  | 标段： |  |  |  | 第 3 页 共 4 页
序号 | 项目编码 | 项目名称 | 项目特征描述 |  | 计量单位 | 工程量 | 金额（元）
[7 empty] | 综合单价 |  | 综合合价 | 其中
暂估价
10 | 040504002003 | 欧式箱变基础 | 1.名称:欧式箱变基础 2.垫层:C25混凝土现浇、厚200mm 3.砌体:砌体采用MU20砖;M10水泥砂浆砌筑,并用1:2.5水泥砂浆抹15mm厚(掺3%防水粉)压实抹光 4.盖板:预制砼盖板1150mm×300mm×100mm 5.其他:预埋件、钢筋等 |  | 座 | 1
11 | 040504002004 | 箱变围栏 | 1.名称:箱变围栏 2.φ75*5镀锌钢管外贴3mm红白相间反光膜 3.50*25*3mm镀锌方钢 4.4mm厚30*30镀锌钢丝网 5.含门锁、铰链等相应附件 |  | m | 23
12 | 030414011001 | 电缆标志牌 | 1.名称:电缆标志牌 |  | 块 | 18
13 | 030409001001 | 接地极 | 1.名称:角钢垂地极 2.规格:L50×5,L=2.5M |  | 根 | 6
14 | 030409002003 | 接地母线 | 1.名称:圆钢水平地极 2.规格:φ16 |  | m | 34
15 | 030409003005 | 避雷引下线 | 1.名称:圆钢引出线 2.规格:φ16,L=1.5M |  | m | 3
16 | 030414011002 | 电力设施号牌 | 1.名称:箱变名称门牌 |  | 块 | 1
17 | 030414011003 | 电力设施号牌 | 1.名称:“高压室”标志牌 |  | 块 | 1
18 | 030414011004 | 电力设施号牌 | 1.名称:“止步高压危险”标志牌 |  | 块 | 4
19 | 030414011005 | 电力设施号牌 | 1.名称:“门口一带严禁停放车辆,堆放杂物等”标志牌 |  | 块 | 1
20 | 030414011006 | 电力设施号牌 | 1.名称:“变压器室”标志牌 |  | 块 | 1
21 | 030414011007 | 电力设施号牌 | 1.名称:“低压室”标志牌 |  | 块 | 1
22 | 030414011008 | 电力设施号牌 | 1.名称:“必须戴安全帽”标志牌 |  | 块 | 1
23 | 030414011009 | 电力设施号牌 | 1.名称:“未经许可不得入内”标志牌 |  | 块 | 1
24 | 030414011010 | 电力设施号牌 | 1.名称:10kV一次结线图 |  | 块 | 1
25 | 030414011011 | 电力设施号牌 | 1.名称:0.4kV一次结线图 |  | 块 | 1
本页小计
注：为计取规费等的使用，可在表中增设其中：“定额人工费”。
表—08
分部分项工程和单价措施项目清单与计价表
工程名称：外电工程 |  |  |  | 标段： |  |  |  | 第 4 页 共 4 页
序号 | 项目编码 | 项目名称 | 项目特征描述 |  | 计量单位 | 工程量 | 金额（元）
[7 empty] | 综合单价 |  | 综合合价 | 其中
暂估价
26 | 030414011012 | 电力设施号牌 | 1.名称:3M反光贴 |  | 米 | 45
27 | 030409002004 | 电缆埋管接地网 | 1.名称:电缆埋管接地网 2.材质:综合考虑 |  | m | 90
28 | 030414002008 | 送配电装置系统 | 1.名称:送配电装置系统 2.电压等级(kV):10 3.类型:断路器 |  | 系统 | 1
29 | 030414011013 | 接地装置 | 1.名称:接地装置系统调试 2.类别:接地网调试 |  | 系统 | 1
30 | 041001001001 | 拆除路面 | 1.名称:拆除混凝土路面 2.厚度:200mm 3.路面切缝 4.废料外运:运距综合考虑 |  | m2 | 18.36
31 | 040203007001 | 修复水泥混凝土路面 | 1.名称:修复水泥混凝土路面 2.厚度:C30混凝土 200mm厚 3.路面水养生 |  | m2 | 18.36
32 | 040101001001 | 挖一般土方 | 1.土壤类别:一、二类土 2.挖土深度:1m以内 |  | m3 | 508.52
33 | 040103001012 | 回填方 | 1.密实度要求:按设计及规范要求 2.填方材料品种:细砂 3.填方粒径要求:按设计及规范要求 |  | m3 | 126.72
34 | 040103001013 | 回填方 | 1.密实度要求:按设计及规范要求 2.填方材料品种:素土回填 3.填方粒径要求:按设计及规范要求 |  | m3 | 162.88
35 | 040103002005 | 余方弃置 | 1.废弃料品种:土方 2.运距:3km |  | m3 | 321.21
分部分项合计
措施项目
单价措施合计
本页小计
合 计
注：为计取规费等的使用，可在表中增设其中：“定额人工费”。
表—08

## 表-09 综合单价分析表
综合单价分析表
工程名称： | [6 empty] | 标段： |  |  |  | 第 页 共 页
项目编码 |  |  |  | 项目名称 |  |  |  |  | 计量单位 |  |  | 工程量
清单综合单价组成明细
定额编号 | 定额项目名称 | 定额 单位 | 数量 | 单价 |  |  |  |  | 合价
|  |  |  | 人工费 | 材料费 | 机具费 |  | 管理费 和利润 | 人工费 | 材料费 |  | 机具费 | 管理费 和利润
人工单价 |  | 小计
元/工日 |  | 未计价材料费
清单项目综合单价
材 料 费 明 细 | 主要材料名称、规格、型号 |  |  |  |  | 单位 |  | 数量 | 单价（元） | 合价（元） |  | 暂估单价 （元） | 暂估合价 （元）
| 其他材料费 | [7 empty] | - |  |  | -
| 材料费小计 | [7 empty] | - |  |  | -
注：1.如不使用省级或行业建设主管部门发布的计价依据，可不填定额编码、名称等； 2.招标文件提供了暂估单价的材料，按暂估的单价填入表内“暂估单价”栏及“暂估合价”栏。
表-09

## 表-11 总价措施项目清单与计价表
总价措施项目清单与计价表
工程名称：外电工程 |  |  |  |  | 标段： |  |  | 第 1 页 共 1 页
序号 | 项目编码 | 项目名称 | 计算基础 | 费率 (%) |  | 金额 (元) | 调整费率 (%) |  | 调整后金额 (元) | 备注
1 | LSSGCSF00021 | 绿色施工安全防护措施费
2 | 031301010011 | 安装与生产同时进行增加费用
3 | 031301011011 | 在有害身体健康环境中施工增加费
4 | TSSGBWZJF011 | 在地下（暗）室、设备及大口径管道内等特殊施工部位进行施工增加费
5 | 粤031302008011 | 赶工措施费
6 | 031302002011 | 夜间施工增加费
7 | JTGRSGZJF011 | 交通干扰工程施工增加费
8 | 粤031302009011 | 文明工地增加费
9 | DXGXJCJXF011 | 地下管线交叉降效费
10 | QTFY00000012 | 其他费用
合 计
表-11

## 表-12 其他项目清单与计价汇总表-1
其他项目清单与计价汇总表
工程名称：外电工程 |  |  | 标段： |  | 第 1 页 共 1 页
序号 | 项目名称 | 金额（元） |  | 结算金额（元） |  | 备注
1 | 暂列金额 |  |  |  |  | 按分部分项合计的 10.00%计算
2 | 暂估价 | 0.00
2.1 | 材料暂估价 | —
2.2 | 专业工程暂估价 | 0.00
3 | 计日工
4 | 总承包服务费
5 | 预算包干费 |  |  |  |  | 按分部分项的人工费与施工机具费之和的 10.00%计算
6 | 工程优质费
7 | 概算幅度差
8 | 现场签证费用
9 | 索赔费用
10 | 其他费用
合 计 | [5 empty] | —
注：材料（工程设备）暂估单价进入清单项目综合单价，此处不汇总。
表—12

## 表-12-1 暂列金额表
暂列金额明细表
工程名称：外电工程 |  |  | 标段： |  | 第 1 页 共 1 页
序号 | 名称 | 计量单位 |  | 暂定金额（元） |  | 备注
1 | 暂列金 |  |  | 35257.41
合 计 |  |  |  | 35257.41 |  | —
注：此表由招标人填写，如不能详列，也可只列暂列金额总额，投标人应将上述暂列金额计入投标总价中。
表—12—1

## 表-12-2 材料(工程设备)暂估价及调整表
材料（工程设备）暂估单价及调整表
工程名称：外电工程 | [6 empty] | 标段： |  |  | 第 1 页 共 1 页
序号 | 材料(工程设备) 名称、规格、型号 | 计量单位 | 数量 |  | 暂估（元） |  |  | 确认(元) |  |  | 差额±(元) |  | 备注
|  |  | 暂估 | 确认 | 单价 | 合价 |  | 单价 | 合价 |  | 单价 | 合价
合 计
注：1.此表由招标人填写“暂估单价”，并在备注栏说明暂估价的材料、工程设备拟用在那些清单项目上，投标人应将上述材料、工程设备暂估单价计入工程量清单综合单价报价中
表—12—2

## 表-12-3 专业工程暂估价及结算价表
专业工程暂估价及结算价表
工程名称：外电工程 |  |  |  | 标段： |  | 第 1 页 共 1 页
序号 | 工程名称 | 工程内容 | 暂估金额 （元） |  | 结算金额 (元) |  | 差额 ±(元) | 备注
1
合 计 | [7 empty] | —
注：此表由招标人填写，投标人应将上述专业工程暂估价计入投标总价中。
表—12—3

## 表-12-4 计日工表
计日工表
工程名称：外电工程 |  |  |  |  | 标段： |  | 第 1 页 共 1 页
编号 | 项目名称 | 单位 | 暂定数量 | 实际数量 |  | 单价(元) |  | 合价（元）
[8 empty] | 暂定 | 实际
1 | 人工
1.1
人工小计
2 | 材料
2.1
材料小计
3 | 施工机具
3.1
施工机具小计
4.企业管理费和利润
总 计
注：此表项目名称、暂定数量由招标人填写，编制招标控制价时，单价由招标人按有关计价规定确定；投标时，单价由投标人自主报价，按暂定数量计算合价计入投标总价中。结算时，按发承包双方确认的实际数量计算合价。
表—12—4

## 表-12-5 总承包服务费计价表
总承包服务费计价表
工程名称：外电工程 |  |  |  | 标段： |  | 第 1 页 共 1 页
序号 | 项目名称 | 项目价值（元） | 服务内容 |  | 计算基础 |  | 费率(%) | 金额
1
合 计
注：此表项目名称、服务内容由招标人填写，编制招标控制价时，费率及金额由招标人按有关计价规定确定；投标时，费率及金额由投标人自主报价，计入投标总价中。
表—12—5

## 表-13 规费、税金项目清单与计价表
规费、税金项目清单与计价表
工程名称：外电工程 |  |  |  | 标段： |  | 第 1 页 共 1 页
序号 | 项目名称 | 计算基础 | 取费基数 |  | 计算费率 (%) |  | 金额(元)
1 | 增值税销项税额 | 分部分项合计+措施合计+其他项目 |  |  | 9
合 计
表—13