## 表-04 单位工程投标报价汇总表
单位工程投标报价汇总表
工程名称：室外安装工程 |  |  | 标段： | 第 1 页 共 1 页
序号 | 汇总内容 | 金额:(元) |  |  | 其中：暂估价(元)
1 | 分部分项合计
1.1 | 景观电气
1.2 | 室外监控
1.3 | 室外给水管道
1.4 | 室外消防
2 | 措施合计
2.1 | 绿色施工安全防护措施费
2.2 | 其他措施费
3 | 其他项目
3.1 | 暂列金额 | 21546.02
3.2 | 暂估价
3.3 | 计日工
3.4 | 总承包服务费
3.5 | 预算包干费
3.6 | 工程优质费
3.7 | 概算幅度差
3.8 | 索赔费用
3.9 | 现场签证费用
3.10 | 其他费用
4 | 税前工程造价
5 | 增值税销项税额
6 | 总造价
7 | 人工费
投标报价合计=1+2+3+5
注：本表适用于单位工程招标控制价或投标报价的汇总，如无单位工程划分，单项工程也使用本表汇总
表—04

## 表-08 分部分项工程和单价措施项目清单与计价表
分部分项工程和单价措施项目清单与计价表
工程名称：室外安装工程 |  |  |  | 标段： |  |  |  | 第 1 页 共 5 页
序号 | 项目编码 | 项目名称 | 项目特征描述 |  | 计量单位 | 工程量 | 金额（元）
[7 empty] | 综合单价 |  | 综合合价 | 其中
暂估价
景观电气
1 | 030404017038 | 配电箱 | 1.名称:景观-1ALJG1配电箱 2.型号:（含箱体、电表、元器件及接地） 3.安装方式:悬挂式 |  | 台 | 1
2 | 030404017039 | 配电箱 | 1.名称:景观-1ALJG2配电箱 2.型号:（含箱体、电表、元器件及接地） 3.安装方式:悬挂式 |  | 台 | 1
3 | 030408001021 | 电力电缆 | 1.名称:电力电缆 2.规格:YJV-3*4 3.材质:铜芯 |  | m | 1132.31
4 | 030411001052 | 配管 | 1.名称:塑料管 2.材质:PVC 3.规格:32 4.配置形式:埋地敷设 |  | m | 903.62
5 | 030412004042 | LED灯带 | 1.名称:LED灯带 2.规格:功率:12W/M, 防护等级:IP55 |  | m | 162.32
6 | 030412004043 | 埋地灯 | 1.名称:埋地灯 2.规格:功率:40W, 防护等级:IP68 |  | 套 | 5
7 | 030412004044 | 侧壁灯 | 1.名称:侧壁灯 2.规格:功率:20W, 防护等级:IP55 |  | 套 | 13
8 | 030412004045 | 射树灯 | 1.名称:射树灯 2.规格:功率:10W, 防护等级:IP65 |  | 套 | 9
9 | 030412004046 | 景观灯 | 1.名称:景观灯-3.5m 2.规格:功率:40W, 防护等级:IP60 |  | 套 | 31
10 | 030414002007 | 送配电装置系统 | 1.名称：送配电装置系统调试 (综合) 1kV以下交流供电 |  | 系统 | 1
景观电气合计
室外监控
11 | 030404032002 | 弱电配线箱 | 1.名称:弱电配线箱 2.安装部位:距地1.8m墙壁明装 |  | 台 | 3
本页小计
注：为计取规费等的使用，可在表中增设其中：“定额人工费”。
表—08
分部分项工程和单价措施项目清单与计价表
工程名称：室外安装工程 |  |  |  | 标段： |  |  |  | 第 2 页 共 5 页
序号 | 项目编码 | 项目名称 | 项目特征描述 |  | 计量单位 | 工程量 | 金额（元）
[7 empty] | 综合单价 |  | 综合合价 | 其中
暂估价
12 | 030507008002 | 监控摄像设备 | 1.名称:星光级网络摄像机 2.类别:500W 3.基础:含C25钢筋混凝土基础 4.安装方式:3.5米监控立杆 |  | 台 | 5
13 | 030507008003 | 监控摄像设备 | 1.名称:网络球机 2.类别:7寸 400万 3.基础:含C25钢筋混凝土基础 4.安装方式:2.5米监控立杆 |  | 台 | 5
14 | 030411004037 | 配线 | 1.名称:管内穿线 2.规格:RVV2*1.0 |  | m | 294.55
15 | 030502005007 | 双绞线缆 | 1.名称:双绞线缆 Cat.6.UTP 2.线缆对数:4对 3.敷设方式:暗敷 |  | m | 283.55
16 | 030411001053 | 配管 | 1.名称:镀锌电线管 2.材质:SC 3.规格:25 4.配置形式:埋地敷设 |  | m | 520.03
17 | 030411001054 | 配管 | 1.名称:镀锌电线管 2.材质:SC 3.规格:40 4.配置形式:埋地敷设 |  | m | 48.98
18 | 030411001055 | 配管 | 1.名称:镀锌电线管 2.材质:SC 3.规格:50 4.配置形式:埋地敷设 |  | m | 78.59
19 | 030411001056 | 配管 | 1.名称:塑料管 2.材质:PVC 3.规格:25 |  | m | 331.22
20 | 030502009003 | 跳线 | 1.名称:单模光纤双芯/3M跳线 |  | 条 | 3
21 | 030502013001 | 4口光纤盒 | 1.名称:4口光纤盒 |  | 个 | 3
22 | 030501012003 | 8口接入交换机 | 1.名称:8口接入交换机 |  | 台 | 3
23 | 030507017001 | 安全防范分系统调试 | 1.安全防范分系统调试 电视监控系统 摄像机(台) |  | 系统 | 1
室外监控合计
室外给水管道
本页小计
注：为计取规费等的使用，可在表中增设其中：“定额人工费”。
表—08
分部分项工程和单价措施项目清单与计价表
工程名称：室外安装工程 |  |  |  | 标段： |  |  |  | 第 3 页 共 5 页
序号 | 项目编码 | 项目名称 | 项目特征描述 |  | 计量单位 | 工程量 | 金额（元）
[7 empty] | 综合单价 |  | 综合合价 | 其中
暂估价
24 | 031001007013 | 钢丝网骨架塑料复合管 | 1.安装部位:室外 2.介质:给水 3.材质、规格:DN32 4.连接形式:电热熔 5.压力试验及吹、洗设计要求:水压试验、水冲洗 |  | m | 10.25
25 | 031001007014 | 钢丝网骨架塑料复合管 | 1.安装部位:室外 2.介质:给水 3.材质、规格:DN40 4.连接形式:电热熔 5.压力试验及吹、洗设计要求:水压试验、水冲洗 |  | m | 20.96
26 | 031001007015 | 钢丝网骨架塑料复合管 | 1.安装部位:室外 2.介质:给水 3.材质、规格:DN50 4.连接形式:电热熔 5.压力试验及吹、洗设计要求:水压试验、水冲洗 |  | m | 21.59
27 | 031001007016 | 钢丝网骨架塑料复合管 | 1.安装部位:室外 2.介质:给水 3.材质、规格:DN65 4.连接形式:电热熔 5.压力试验及吹、洗设计要求:水压试验、水冲洗 |  | m | 9.88
28 | 031001007017 | 钢丝网骨架塑料复合管 | 1.安装部位:室外 2.介质:给水 3.材质、规格:DN80 4.连接形式:电热熔 5.压力试验及吹、洗设计要求:水压试验、水冲洗 |  | m | 36.07
29 | 031001007018 | 钢丝网骨架塑料复合管 | 1.安装部位:室外 2.介质:给水 3.材质、规格:DN100 4.连接形式:电热熔 5.压力试验及吹、洗设计要求:水压试验、水冲洗 |  | m | 392.3
室外给水管道合计
室外消防
室外消防水
本页小计
注：为计取规费等的使用，可在表中增设其中：“定额人工费”。
表—08
分部分项工程和单价措施项目清单与计价表
工程名称：室外安装工程 |  |  |  | 标段： |  |  |  | 第 4 页 共 5 页
序号 | 项目编码 | 项目名称 | 项目特征描述 |  | 计量单位 | 工程量 | 金额（元）
[7 empty] | 综合单价 |  | 综合合价 | 其中
暂估价
30 | 030901011001 | 室外消火栓 | 1.安装方式:明装 2.型号、规格:SS100/65-1.0 |  | 套 | 2
31 | 031001007019 | 钢丝网骨架塑料复合管 | 1.安装部位:室外 2.介质:给水 3.材质、规格:DN100 4.连接形式:电热熔 5.压力试验及吹、洗设计要求:水压试验、水冲洗 |  | m | 336.68
室外消防水合计
室外消防电
32 | 030408003001 | 电缆保护管 | 1.名称:电缆保护管 2.材质:SC管 3.规格:DN50 4.敷设方式:埋地敷设 |  | m | 383.8
33 | 040205001001 | 砖砌手孔井 | 1.名称:消防电手孔井 2.规格尺寸:1000*1000*1200mm 3.盖板材质、规格:铸铁盖板 4.基础、垫层:材料品种、厚度:C15混凝土 |  | 座 | 4
34 | 030411004038 | 配线 | 1.名称:管内穿线 2.型号:WDZB1N-RVS-2X1.0 |  | m | 78.76
35 | 030411004039 | 配线 | 1.名称:管内穿线 2.型号:WDZB1N-RVS-2X1.5 |  | m | 78.76
36 | 030411004040 | 配线 | 1.名称:管内穿线 2.型号:WDZB1N-RVVP-3X1.5 |  | m | 78.76
37 | 030411004041 | 配线 | 1.名称:管内穿线 2.型号:WDZB1N-BYJ-4.0 |  | m | 157.53
38 | 030411004042 | 配线 | 1.名称:管内穿线 2.型号:WDZB1N-KVV-7*1.5 |  | m | 83.67
室外消防电合计
室外消防合计
分部分项合计
措施项目
39 | 031302007011 | 高层施工增加 |  |  | 项 | 1
40 | 031301017008 | 脚手架搭拆费 |  |  | 项 | 1
单价措施合计
本页小计
注：为计取规费等的使用，可在表中增设其中：“定额人工费”。
表—08
分部分项工程和单价措施项目清单与计价表
工程名称：室外安装工程 |  |  |  | 标段： |  |  |  | 第 5 页 共 5 页
合 计
注：为计取规费等的使用，可在表中增设其中：“定额人工费”。
表—08

## 表-09 综合单价分析表
综合单价分析表
工程名称： | [6 empty] | 标段： |  |  |  | 第 页 共 页
项目编码 |  |  |  | 项目名称 |  |  |  |  | 计量单位 |  |  | 工程量
清单综合单价组成明细
定额编号 | 定额项目名称 | 定额 单位 | 数量 | 单价 |  |  |  |  | 合价
|  |  |  | 人工费 | 材料费 | 机具费 |  | 管理费 和利润 | 人工费 | 材料费 |  | 机具费 | 管理费 和利润
人工单价 |  | 小计
元/工日 |  | 未计价材料费
清单项目综合单价
材 料 费 明 细 | 主要材料名称、规格、型号 |  |  |  |  | 单位 |  | 数量 | 单价（元） | 合价（元） |  | 暂估单价 （元） | 暂估合价 （元）
| 其他材料费 | [7 empty] | - |  |  | -
| 材料费小计 | [7 empty] | - |  |  | -
注：1.如不使用省级或行业建设主管部门发布的计价依据，可不填定额编码、名称等； 2.招标文件提供了暂估单价的材料，按暂估的单价填入表内“暂估单价”栏及“暂估合价”栏。
表-09

## 表-11 总价措施项目清单与计价表
总价措施项目清单与计价表
工程名称：室外安装工程 |  |  |  |  | 标段： |  |  | 第 1 页 共 1 页
序号 | 项目编码 | 项目名称 | 计算基础 | 费率 (%) |  | 金额 (元) | 调整费率 (%) |  | 调整后金额 (元) | 备注
1 | LSSGCSF00017 | 绿色施工安全防护措施费
2 | 031301010008 | 安装与生产同时进行增加费用
3 | 031301011008 | 在有害身体健康环境中施工增加费
4 | TSSGBWZJF008 | 在地下（暗）室、设备及大口径管道内等特殊施工部位进行施工增加费
5 | 粤031302008008 | 赶工措施费
6 | 031302002008 | 夜间施工增加费
7 | JTGRSGZJF008 | 交通干扰工程施工增加费
8 | 粤031302009008 | 文明工地增加费
9 | DXGXJCJXF008 | 地下管线交叉降效费
10 | QTFY00000008 | 其他费用
合 计
表-11

## 表-12 其他项目清单与计价汇总表-1
其他项目清单与计价汇总表
工程名称：室外安装工程 |  |  | 标段： |  | 第 1 页 共 1 页
序号 | 项目名称 | 金额（元） |  | 结算金额（元） |  | 备注
1 | 暂列金额 |  |  |  |  | 按分部分项合计的 10.00%计算
2 | 暂估价 | 0.00
2.1 | 材料暂估价 | —
2.2 | 专业工程暂估价 | 0.00
3 | 计日工
4 | 总承包服务费
5 | 预算包干费 |  |  |  |  | 按分部分项的人工费与施工机具费之和的 10.00%计算
6 | 工程优质费
7 | 概算幅度差
8 | 现场签证费用
9 | 索赔费用
10 | 其他费用
合 计 | [5 empty] | —
注：材料（工程设备）暂估单价进入清单项目综合单价，此处不汇总。
表—12

## 表-12-1 暂列金额表
暂列金额明细表
工程名称：室外安装工程 |  |  | 标段： |  | 第 1 页 共 1 页
序号 | 名称 | 计量单位 |  | 暂定金额（元） |  | 备注
1 | 暂列金 | 项 |  | 21546.02
合 计 |  |  |  | 21546.02 |  | —
注：此表由招标人填写，如不能详列，也可只列暂列金额总额，投标人应将上述暂列金额计入投标总价中。
表—12—1

## 表-12-2 材料(工程设备)暂估价及调整表
材料（工程设备）暂估单价及调整表
工程名称：室外安装工程 | [6 empty] | 标段： |  |  | 第 1 页 共 1 页
序号 | 材料(工程设备) 名称、规格、型号 | 计量单位 | 数量 |  | 暂估（元） |  |  | 确认(元) |  |  | 差额±(元) |  | 备注
|  |  | 暂估 | 确认 | 单价 | 合价 |  | 单价 | 合价 |  | 单价 | 合价
合 计
注：1.此表由招标人填写“暂估单价”，并在备注栏说明暂估价的材料、工程设备拟用在那些清单项目上，投标人应将上述材料、工程设备暂估单价计入工程量清单综合单价报价中
表—12—2

## 表-12-3 专业工程暂估价及结算价表
专业工程暂估价及结算价表
工程名称：室外安装工程 |  |  |  | 标段： |  | 第 1 页 共 1 页
序号 | 工程名称 | 工程内容 | 暂估金额 （元） |  | 结算金额 (元) |  | 差额 ±(元) | 备注
1
合 计 | [7 empty] | —
注：此表由招标人填写，投标人应将上述专业工程暂估价计入投标总价中。
表—12—3

## 表-12-4 计日工表
计日工表
工程名称：室外安装工程 |  |  |  |  | 标段： |  | 第 1 页 共 1 页
编号 | 项目名称 | 单位 | 暂定数量 | 实际数量 |  | 单价(元) |  | 合价（元）
[8 empty] | 暂定 | 实际
1 | 人工
1.1
人工小计
2 | 材料
2.1
材料小计
3 | 施工机具
3.1
施工机具小计
4.企业管理费和利润
总 计
注：此表项目名称、暂定数量由招标人填写，编制招标控制价时，单价由招标人按有关计价规定确定；投标时，单价由投标人自主报价，按暂定数量计算合价计入投标总价中。结算时，按发承包双方确认的实际数量计算合价。
表—12—4

## 表-12-5 总承包服务费计价表
总承包服务费计价表
工程名称：室外安装工程 |  |  |  | 标段： |  | 第 1 页 共 1 页
序号 | 项目名称 | 项目价值（元） | 服务内容 |  | 计算基础 |  | 费率(%) | 金额
1
合 计
注：此表项目名称、服务内容由招标人填写，编制招标控制价时，费率及金额由招标人按有关计价规定确定；投标时，费率及金额由投标人自主报价，计入投标总价中。
表—12—5

## 表-13 规费、税金项目清单与计价表
规费、税金项目清单与计价表
工程名称：室外安装工程 |  |  |  | 标段： |  | 第 1 页 共 1 页
序号 | 项目名称 | 计算基础 | 取费基数 |  | 计算费率 (%) |  | 金额(元)
1 | 增值税销项税额 | 分部分项合计+措施合计+其他项目 |  |  | 9
合 计
表—13