## 表-04 单位工程投标报价汇总表
单位工程投标报价汇总表
工程名称：室外管网工程 |  |  | 标段： | 第 1 页 共 1 页
序号 | 汇总内容 | 金额:(元) |  |  | 其中：暂估价(元)
1 | 分部分项合计
1.1 | 监控管沟工程
1.2 | 室外管道工程
1.3 | 室外雨水工程
1.4 | 室外污废水工程
2 | 措施合计
2.1 | 绿色施工安全防护措施费
2.2 | 其他措施费
3 | 其他项目
3.1 | 暂列金额 | 42318.99
3.2 | 暂估价
3.3 | 计日工
3.4 | 总承包服务费
3.5 | 预算包干费
3.6 | 工程优质费
3.7 | 概算幅度差
3.8 | 索赔费用
3.9 | 现场签证费用
3.10 | 其他费用
4 | 税前工程造价
5 | 增值税销项税额
6 | 总造价
7 | 人工费
投标报价合计=1+2+3+5
注：本表适用于单位工程招标控制价或投标报价的汇总，如无单位工程划分，单项工程也使用本表汇总
表—04

## 表-08 分部分项工程和单价措施项目清单与计价表
分部分项工程和单价措施项目清单与计价表
工程名称：室外管网工程 |  |  |  | 标段： |  |  |  | 第 1 页 共 4 页
序号 | 项目编码 | 项目名称 | 项目特征描述 |  | 计量单位 | 工程量 | 金额（元）
[7 empty] | 综合单价 |  | 综合合价 | 其中
暂估价
监控管沟工程
1 | 040205001002 | 砖砌手孔井 | 1.名称:弱电手孔井 2.规格尺寸:600*600*600 3.盖板材质、规格:铸铁盖板 4.基础、垫层:材料品种、厚度:C15混凝土 |  | 座 | 8
2 | 040101002001 | 挖沟槽土方 | 1.土壤类别:一、二类土 2.挖土深度:2m 内 |  | m3 | 672.55
3 | 040103001001 | 回填方 | 1.填方材料品种:回填土 |  | m3 | 490.25
4 | 040103001002 | 回填方 | 1.填方材料品种:回填中粗砂 |  | m3 | 175.08
5 | 040103002001 | 余方弃置 | 1.废弃料品种:原土 2.运距:8km |  | m3 | 108.76
监控管沟工程合计
室外管道工程
6 | 040101002002 | 挖沟槽土方 | 1.土壤类别:一、二类土 2.挖土深度:2m 内 |  | m3 | 1321.29
7 | 040103001003 | 回填方 | 1.填方材料品种:回填土 |  | m3 | 1077.64
8 | 040103001004 | 管底砂垫层 | 1.填方材料品种:管底砂垫层 |  | m3 | 36.78
9 | 040103001005 | 回填方 | 1.填方材料品种:回填中粗砂 |  | m3 | 258.19
10 | 040103002002 | 余方弃置 | 1.废弃料品种:弃土 2.运距:8km |  | m3 | 82
11 | 040504001001 | 水表井 | 1.名称:水表井 2.井径:2.15×1.10×1.40m 3.砂浆强度等级、配合比:M7.5 4.混凝土强度等级:C20 5.井盖、井圈材质及规格:φ700重型球墨铸铁井盖 |  | 座 | 1
室外管道工程合计
室外雨水工程
12 | 040101002003 | 挖沟槽土方 | 1.土壤类别:一、二类土 2.挖土深度:2m 内 |  | m3 | 650.41
13 | 040103001006 | 管底砂垫层 | 1.填方材料品种:管底砂垫层 |  | m3 | 32.79
14 | 040103001007 | 回填方 | 1.填方材料品种:回填石粉 |  | m3 | 410.66
15 | 040103001008 | 回填方 | 1.填方材料品种:回填土 |  | m3 | 145.9
本页小计
注：为计取规费等的使用，可在表中增设其中：“定额人工费”。
表—08
分部分项工程和单价措施项目清单与计价表
工程名称：室外管网工程 |  |  |  | 标段： |  |  |  | 第 2 页 共 4 页
序号 | 项目编码 | 项目名称 | 项目特征描述 |  | 计量单位 | 工程量 | 金额（元）
[7 empty] | 综合单价 |  | 综合合价 | 其中
暂估价
16 | 040103002003 | 余方弃置 | 1.废弃料品种:弃土 2.运距:8km |  | m3 | 482.63
17 | 040501004001 | HDPE双壁波纹管 DN200 | 1.材质及规格:HDPE双壁波纹管 DN200 2.连接形式:胶圈接口 |  | m | 67.1
18 | 040501004002 | HDPE双壁波纹管 DN315 | 1.材质及规格:HDPE双壁波纹管 DN315 2.连接形式:胶圈接口 |  | m | 191.26
19 | 040504009001 | 雨水口 | 1.雨水篦子及圈口材质、型号、规格:单平篦(680×380) 2.垫层、基础材质及厚度:C20混凝土底板 3.砌筑材料品种、规格:M10水泥砂浆砌筑砖砌体 4.砂浆强度等级及配合比:M10水泥砂浆抹面、勾缝、M10水泥砂浆坐浆20厚 |  | 座 | 13
20 | 040504001002 | 砌筑井 | 1.垫层、基础材质及厚度:C15混凝土垫层 2.砌筑材料品种、规格、强度等级:M7.5水泥砂浆砌井墙 3.勾缝、抹面要求:1：2防水砂浆抹面、勾缝、座浆、抹三角灰 4.盖板材质、规格:φ700重型铸铁盖板 5.井盖、井圈材质及规格:C30混凝土井圈 6.踏步材质、规格:塑钢踏步 |  | 座 | 19
室外雨水工程合计
室外污废水工程
21 | 040101002004 | 挖沟槽土方 | 1.土壤类别:一、二类土 2.挖土深度:2m 内 |  | m3 | 458.6
22 | 040101003001 | 挖基坑土方 |  |  | m3 | 31.54
23 | 040103001009 | 管底砂垫层 | 1.填方材料品种:管底砂垫层 |  | m3 | 9.39
24 | 040103001010 | 回填方 | 1.填方材料品种:回填石粉 |  | m3 | 318.33
25 | 040103001011 | 回填方 | 1.填方材料品种:回填土 |  | m3 | 37.45
本页小计
注：为计取规费等的使用，可在表中增设其中：“定额人工费”。
表—08
分部分项工程和单价措施项目清单与计价表
工程名称：室外管网工程 |  |  |  | 标段： |  |  |  | 第 3 页 共 4 页
序号 | 项目编码 | 项目名称 | 项目特征描述 |  | 计量单位 | 工程量 | 金额（元）
[7 empty] | 综合单价 |  | 综合合价 | 其中
暂估价
26 | 040103002004 | 余方弃置 | 1.废弃料品种:弃土 2.运距:3km |  | m3 | 447.07
27 | 040501004003 | HDPE双壁波纹管 DN315 | 1.材质及规格:HDPE双壁波纹管 SN8 DN315 2.连接形式:胶圈接口 |  | m | 90.45
28 | 031001002001 | 复合管 | 1.材质及规格:钢塑复合管 DN100 2.连接形式:螺纹连接 |  | m | 36.1
29 | 040504002001 | 混凝土井 | 1.垫层、基础材质及厚度:C15混凝土垫层 2.混凝土强度等级:C30混凝土底板、井墙 3.盖板材质、规格:C30混凝土盖板 4.井盖、井圈材质及规格:C30混凝土井圈、φ700重型铸铁盖板 5.踏步材质、规格:塑钢踏步 6.图集:20S515 |  | 座 | 15
30 | 040504002002 | 隔油池 | 1.垫层、基础材质及厚度:C15混凝土垫层 2.混凝土强度等级:C25混凝土底板、池墙 3.隔板:复合聚苯板30mm ,外贴玻璃钢护面，三层玻璃布四层树脂 总厚36mm 4.井盖、井圈材质及规格:C30混凝土井圈、花纹钢板1100*510*4mm 5.踏步材质、规格:塑钢踏步 6.图集:04s519 |  | 座 | 2
本页小计
注：为计取规费等的使用，可在表中增设其中：“定额人工费”。
表—08
分部分项工程和单价措施项目清单与计价表
工程名称：室外管网工程 |  |  |  | 标段： |  |  |  | 第 4 页 共 4 页
序号 | 项目编码 | 项目名称 | 项目特征描述 |  | 计量单位 | 工程量 | 金额（元）
[7 empty] | 综合单价 |  | 综合合价 | 其中
暂估价
31 | 040504008001 | 钢筋砼化粪池 | 1.材质:钢筋砼化粪池 2.图集:22S702 3.垫层:C15混凝土垫层100mm厚 4.钢筋混凝土池壁及底板:C30混凝土 5.现浇钢筋混凝土盖板:C30混凝土 6.预制钢筋混凝土盖板:C30混凝土 7.钢筋:10mm以外 8.预制钢筋混凝土井圈:C30混凝土 9.防水层:1:2防水水泥砂浆20mm厚 10.井盖:球墨铸铁检查井盖座 11.其余参数:详见图集 |  | 座 | 2
室外污废水工程合计
分部分项合计
措施项目
32 | 041102034001 | 池底模板 | 1.构件类型:池底模板 |  | m2 | 2.76
33 | 041102035001 | 池壁(隔墙)模板 | 1.构件类型:池壁(隔墙)模板 |  | m2 | 71.08
34 | 041102036001 | 池盖模板 | 1.构件类型:池盖模板 |  | m2 | 5.47
单价措施合计
本页小计
合 计
注：为计取规费等的使用，可在表中增设其中：“定额人工费”。
表—08

## 表-09 综合单价分析表
综合单价分析表
工程名称： | [6 empty] | 标段： |  |  |  | 第 页 共 页
项目编码 |  |  |  | 项目名称 |  |  |  |  | 计量单位 |  |  | 工程量
清单综合单价组成明细
定额编号 | 定额项目名称 | 定额 单位 | 数量 | 单价 |  |  |  |  | 合价
|  |  |  | 人工费 | 材料费 | 机具费 |  | 管理费 和利润 | 人工费 | 材料费 |  | 机具费 | 管理费 和利润
人工单价 |  | 小计
元/工日 |  | 未计价材料费
清单项目综合单价
材 料 费 明 细 | 主要材料名称、规格、型号 |  |  |  |  | 单位 |  | 数量 | 单价（元） | 合价（元） |  | 暂估单价 （元） | 暂估合价 （元）
| 其他材料费 | [7 empty] | - |  |  | -
| 材料费小计 | [7 empty] | - |  |  | -
注：1.如不使用省级或行业建设主管部门发布的计价依据，可不填定额编码、名称等； 2.招标文件提供了暂估单价的材料，按暂估的单价填入表内“暂估单价”栏及“暂估合价”栏。
表-09

## 表-11 总价措施项目清单与计价表
总价措施项目清单与计价表
工程名称：室外管网工程 |  |  |  |  | 标段： |  |  | 第 1 页 共 1 页
序号 | 项目编码 | 项目名称 | 计算基础 | 费率 (%) |  | 金额 (元) | 调整费率 (%) |  | 调整后金额 (元) | 备注
1 | LSSGCSF00018 | 绿色施工安全防护措施费
2 | 粤041109009001 | 文明工地增加费
3 | 041109002001 | 夜间施工增加费
4 | 041109005001 | 交通疏解员增加费
5 | 041108001001 | 地下管线交叉降效费
6 | 粤041109008001 | 赶工措施费
7 | QTFY00000009 | 其他费用
合 计
表-11

## 表-12 其他项目清单与计价汇总表-1
其他项目清单与计价汇总表
工程名称：室外管网工程 |  |  | 标段： |  | 第 1 页 共 1 页
序号 | 项目名称 | 金额（元） |  | 结算金额（元） |  | 备注
1 | 暂列金额 |  |  |  |  | 按分部分项合计的 10.00%计算
2 | 暂估价 | 0.00
2.1 | 材料暂估价 | —
2.2 | 专业工程暂估价 | 0.00
3 | 计日工
4 | 总承包服务费
5 | 预算包干费 |  |  |  |  | 按分部分项的人工费与施工机具费之和的 6.00%计算
6 | 工程优质费
7 | 概算幅度差
8 | 现场签证费用
9 | 索赔费用
10 | 其他费用
合 计 | [5 empty] | —
注：材料（工程设备）暂估单价进入清单项目综合单价，此处不汇总。
表—12

## 表-12-1 暂列金额表
暂列金额明细表
工程名称：室外管网工程 |  |  | 标段： |  | 第 1 页 共 1 页
序号 | 名称 | 计量单位 |  | 暂定金额（元） |  | 备注
1 | 暂列金 | 项 |  | 42318.99
合 计 |  |  |  | 42318.99 |  | —
注：此表由招标人填写，如不能详列，也可只列暂列金额总额，投标人应将上述暂列金额计入投标总价中。
表—12—1

## 表-12-2 材料(工程设备)暂估价及调整表
材料（工程设备）暂估单价及调整表
工程名称：室外管网工程 | [6 empty] | 标段： |  |  | 第 1 页 共 1 页
序号 | 材料(工程设备) 名称、规格、型号 | 计量单位 | 数量 |  | 暂估（元） |  |  | 确认(元) |  |  | 差额±(元) |  | 备注
|  |  | 暂估 | 确认 | 单价 | 合价 |  | 单价 | 合价 |  | 单价 | 合价
合 计
注：1.此表由招标人填写“暂估单价”，并在备注栏说明暂估价的材料、工程设备拟用在那些清单项目上，投标人应将上述材料、工程设备暂估单价计入工程量清单综合单价报价中
表—12—2

## 表-12-3 专业工程暂估价及结算价表
专业工程暂估价及结算价表
工程名称：室外管网工程 |  |  |  | 标段： |  | 第 1 页 共 1 页
序号 | 工程名称 | 工程内容 | 暂估金额 （元） |  | 结算金额 (元) |  | 差额 ±(元) | 备注
1
合 计 | [7 empty] | —
注：此表由招标人填写，投标人应将上述专业工程暂估价计入投标总价中。
表—12—3

## 表-12-4 计日工表
计日工表
工程名称：室外管网工程 |  |  |  |  | 标段： |  | 第 1 页 共 1 页
编号 | 项目名称 | 单位 | 暂定数量 | 实际数量 |  | 单价(元) |  | 合价（元）
[8 empty] | 暂定 | 实际
1 | 人工
1.1
人工小计
2 | 材料
2.1
材料小计
3 | 施工机具
3.1
施工机具小计
4.企业管理费和利润
总 计
注：此表项目名称、暂定数量由招标人填写，编制招标控制价时，单价由招标人按有关计价规定确定；投标时，单价由投标人自主报价，按暂定数量计算合价计入投标总价中。结算时，按发承包双方确认的实际数量计算合价。
表—12—4

## 表-12-5 总承包服务费计价表
总承包服务费计价表
工程名称：室外管网工程 |  |  |  | 标段： |  | 第 1 页 共 1 页
序号 | 项目名称 | 项目价值（元） | 服务内容 |  | 计算基础 |  | 费率(%) | 金额
1
合 计
注：此表项目名称、服务内容由招标人填写，编制招标控制价时，费率及金额由招标人按有关计价规定确定；投标时，费率及金额由投标人自主报价，计入投标总价中。
表—12—5

## 表-13 规费、税金项目清单与计价表
规费、税金项目清单与计价表
工程名称：室外管网工程 |  |  |  | 标段： |  | 第 1 页 共 1 页
序号 | 项目名称 | 计算基础 | 取费基数 |  | 计算费率 (%) |  | 金额(元)
1 | 增值税销项税额 | 分部分项合计+措施合计+其他项目 |  |  | 9
合 计
表—13