## 建筑工程工程量清单
建筑工程量清单计价表
合同编号:
工程名称： |  | 武江区水利基础设施改造提升项目 | [5 empty] | 第1页, 共11页
序号 | 项目编码 |  | 项目名称 | 计量单位 | 工程数量 | 单价(元) | 合计(元) |  | 单价编号 | 主要技术条款编码
第一篇 水利建筑工程
一、龙归河水毁修复治理
一)清淤疏浚
1 | 500101002160 |  | 清淤疏浚外运 1. 长臂挖掘机开挖土方 土类级别 Ⅲ 2.自卸汽车外弃（运距投标人综合考虑运距） | m3 | 300743.5
二)凤田村段堤防工程（板厂段）
1 | 500101002174 |  | 表土清理外运 1. 机械开挖、装土外弃（运距投标人综合考虑） 2.深度30cm | m3 | 4605
2 | 500101002177 |  | 土方开挖外运 1.机械开挖土方 外弃（运距投标人综合考虑） 2. 土类级别 Ⅲ | m3 | 4486
3 | 500101002175 |  | 土方开挖（回填利用） 1. 机械开挖土方 土类级别 Ⅲ | m3 | 7478.83
4 | 500103001013 |  | 基础开挖料回填 1. 砂卵石回填（利用开挖料） 2.按设计要求压实 | m3 | 6581.37
5 | 500103001027 |  | 粘性土斜墙回填 1.回填黏土 2.按设计要求压实 | m3 | 12953
6 | 500109001578 |  | C25砼防浪墙 1. C25砼防浪墙 平均墙厚 30cm 2. 胶轮车运混凝土 运距50m | m3 | 360.2
7 | 500111001004 |  | 钢筋加工及安装 1. 钢筋加工与安装 一般钢筋 | t | 23.79
建筑工程量清单计价表
合同编号:
工程名称： |  | 武江区水利基础设施改造提升项目 | [5 empty] | 第2页, 共11页
序号 | 项目编码 |  | 项目名称 | 计量单位 | 工程数量 | 单价(元) | 合计(元) |  | 单价编号 | 主要技术条款编码
8 | 500103001014 |  | 种植土回填 1.外购种植土回填 2.种植土厚度200mm | m3 | 326.12
9 | 500114001926 |  | 撒播草籽 1. 撒播草籽（坡面） | m2 | 1783.08
10 | 500103001015 |  | 泥结石道路 1. 泥结石道路 厚度20cm | m2 | 1707.75
11 | 500109001581 |  | C20混凝土排水沟 1.C20砼水沟 2. 拖拉机运混凝土 运距600m | m3 | 109.44
12 | 500109001580 |  | C20混凝土路缘石 1. C20混凝土路缘石 2. 拖拉机运混凝土 运距600m | m3 | 77.63
13 | 500109001583 |  | C20砼阻滑墙 1.C20砼阻滑墙 墙厚 50cm 2. 拖拉机运混凝土 运距600m | m3 | 217.35
14 | 500103007038 |  | 碎石垫层 1. 机械铺筑 碎石垫层 | m3 | 469
15 | 500103007037 |  | 砂垫层 1. 机械铺筑中粗砂垫层 | m3 | 517
16 | 500105004004 |  | 干砌石护坡 1. 干砌块石 护坡 | m3 | 2294.5
17 | 500109001579 |  | 生态框1m*1m*0.5m 1. C30砼预制生态框（规格1m*1m*0.5m） 2. 含场内运输、堆放等 | m3 | 466.5
18 | 500114001925 |  | 土工膜（两布一膜）（400g/m2） 1. 土工膜黏结铺设 斜铺 | m2 | 6366.36
19 | 500110001132 |  | 普通模板 1. 普通标准钢模板 | ㎡ | 3590.1
20 | 500109009005 |  | 抛石护岸 1. 机械抛石护底护岸 | m3 | 2980.8
建筑工程量清单计价表
合同编号:
工程名称： |  | 武江区水利基础设施改造提升项目 | [5 empty] | 第3页, 共11页
序号 | 项目编码 |  | 项目名称 | 计量单位 | 工程数量 | 单价(元) | 合计(元) |  | 单价编号 | 主要技术条款编码
21 | 500109001584 |  | 排水沟预制盖板（460*580*80mm） 1. C30砼预制排水沟盖板 2. 规格：460*580*80mm 3. 含场内运输、堆放等 | m3 | 22.369
22 | 500103007039 |  | 碎石垫层 1. 机械铺筑 碎石垫层 | m3 | 316.26
23 | 500103007040 |  | 砂垫层 1. 机械铺筑砂垫层 | m3 | 361.44
24 | 500105004005 |  | 干砌石护坡 1.干砌块石 护坡 | m3 | 838.34
三)凤田村段护岸工程
1 | 500101002179 |  | 土方开挖外运 1.机械开挖土方 外弃（运距投标人综合考虑） 2. 土类级别 Ⅲ | m3 | 261.38
2 | 500101002180 |  | 土方开挖（回填利用） 1. 机械开挖土方 土类级别 Ⅲ | m3 | 711.818
3 | 500103001017 |  | 基础回填 1. 砂卵石回填（利用开挖料） 2.按设计要求压实 | m3 | 626.4
4 | 500114001927 |  | 撒播草籽 1. 撒播草籽（平面） | m2 | 540
5 | 500114001929 |  | 反滤土工布（300g/m2） 1. 土工布铺设 斜铺 | m2 | 1.8
6 | 500109001588 |  | C20砼挡墙 1. C20砼挡墙 2. 拖拉机运混凝土 运距600m | m3 | 352.2
7 | 500110001133 |  | 普通模板 1. 普通标准钢模板 | ㎡ | 396
建筑工程量清单计价表
合同编号:
工程名称： |  | 武江区水利基础设施改造提升项目 | [5 empty] | 第4页, 共11页
序号 | 项目编码 |  | 项目名称 | 计量单位 | 工程数量 | 单价(元) | 合计(元) |  | 单价编号 | 主要技术条款编码
8 | 500114001930 |  | Φ75PVC排水管 1. 塑料排水管埋设 公称外径 75mm | m | 78
9 | 500109009007 |  | 沥青杉木板分缝（10m一分缝） 1. 伸缩缝 沥青木板 | ㎡ | 35.22
四)龙安村堤防修复
1 | 500101002169 |  | 土方开挖外运 1.机械开挖土方 外弃（运距投标人综合考虑） 2. 土类级别 Ⅲ | m3 | 5767.1
2 | 500101002170 |  | 土方开挖（回填利用） 1. 机械开挖土方 土类级别 Ⅲ | m3 | 3965.909
3 | 500103001008 |  | 基础回填 1. 砂卵石回填（利用开挖料） 2.按设计要求压实 | m3 | 3490
4 | 500114001931 |  | 撒播草籽 1. 撒播草籽（平面） | m2 | 620.99
5 | 500114001932 |  | 土工膜（两布一膜）（400g/m2） 1. 土工膜黏结铺设 斜铺 | m2 | 2510.32
6 | 500103001028 |  | 粘性土斜墙回填 1.回填黏土 2.按设计要求压实 | m3 | 2605.2
7 | 500103001019 |  | 泥结石道路 1. 泥结石道路 厚度20cm | m2 | 106
8 | 500109001589 |  | C20混凝土路缘石 1. C20砼路缘石 2. 拖拉机运混凝土 运距600m | m3 | 56.1
9 | 500109001590 |  | C20砼挡墙 1.C20砼挡墙 2. 拖拉机运混凝土 运距600m | m3 | 1761
10 | 500105004006 |  | 干砌石护坡 1. 干砌石 干砌块石 护坡 平面 | m3 | 603.5
建筑工程量清单计价表
合同编号:
工程名称： |  | 武江区水利基础设施改造提升项目 | [5 empty] | 第5页, 共11页
序号 | 项目编码 |  | 项目名称 | 计量单位 | 工程数量 | 单价(元) | 合计(元) |  | 单价编号 | 主要技术条款编码
11 | 500109001591 |  | 生态框1m*1m*0.3m 1. C30砼预制生态框（规格1m*1m*0.3m） 2. 含场内运输、堆放等 | m3 | 360
12 | 500110001134 |  | 普通模板 1. 普通标准钢模板 | ㎡ | 2431
13 | 500109009003 |  | 沥青杉木板分缝（10m一分缝） 1. 伸缩缝 沥青木板 | ㎡ | 176.1
14 | 500114001918 |  | Φ75PVC排水管 1. 塑料排水管埋设 公称外径 75mm | m | 375
15 | 500114001919 |  | 反滤土工布（300g/m2） 1. 土工布铺设 斜铺 | m2 | 9
16 | 500109001570 |  | 双排脚手架 1. 钢管脚手架 双排脚手架 15m以内 | ㎡ | 1110
五)镇区堤防修复
1 | 500101002183 |  | 土方开挖外运 1.机械开挖土方 外弃（运距投标人综合考虑） 2. 土类级别 Ⅲ | m3 | 13278.85
2 | 500101002184 |  | 土方开挖（回填利用） 1. 机械开挖土方 土类级别 Ⅲ | m3 | 6407.932
3 | 500103001024 |  | 基础开挖料回填 1. 砂卵石回填（利用开挖料） 2.按设计要求压实 | m3 | 5638.98
4 | 500114001933 |  | 撒播草籽 1. 撒播草籽（平面） | m2 | 1199.94
5 | 500114001934 |  | 土工膜（两布一膜）（400g/m2） 1. 土工膜黏结铺设 斜铺 | m2 | 5352.97
6 | 500103001029 |  | 粘性土斜墙回填 1.回填黏土 2.按设计要求压实 | m3 | 5069
建筑工程量清单计价表
合同编号:
工程名称： |  | 武江区水利基础设施改造提升项目 | [5 empty] | 第6页, 共11页
序号 | 项目编码 |  | 项目名称 | 计量单位 | 工程数量 | 单价(元) | 合计(元) |  | 单价编号 | 主要技术条款编码
7 | 500103001026 |  | 泥结石道路 1. 泥结石道路 厚度20cm | m2 | 405.23
8 | 500109001612 |  | C20混凝土路缘石 1. C20砼路缘石 2. 拖拉机运混凝土 运距600m | m3 | 145
9 | 500109001613 |  | C20砼挡墙 1. C20砼挡墙 2. 拖拉机运混凝土 运距600m | m3 | 3398
10 | 500105004007 |  | 干砌石护坡 1. 干砌石 干砌块石 护坡 平面 | m3 | 1168.3
11 | 500109001614 |  | 生态框1m*1m*0.3m 1. C30砼预制生态框（规格1m*1m*0.3m） 2. 含场内运输、堆放等 | m3 | 696
12 | 500110001137 |  | 普通模板 1. 普通标准钢模板 | ㎡ | 4978.5
13 | 500109009010 |  | 沥青杉木板分缝（10m一分缝） 1. 伸缩缝 沥青木板 | ㎡ | 340
14 | 500114001935 |  | Φ75PVC排水管 1. 塑料排水管埋设 公称外径 75mm | m | 724
15 | 500114001936 |  | 反滤土工布（300g/m2） 1. 土工布铺设 斜铺 | m2 | 17.4
16 | 500109001615 |  | 双排脚手架 1. 钢管脚手架 双排脚手架 15m以内 | ㎡ | 2142
六）步级
1 | 500101002162 |  | 土方开挖 1. 机械开挖土方 2. 土类级别 Ⅲ | m3 | 38.5
2 | 500103001020 |  | 开挖料回填 1. 回填开挖料 2.按设计要求压实 | m3 | 33
建筑工程量清单计价表
合同编号:
工程名称： |  | 武江区水利基础设施改造提升项目 | [5 empty] | 第7页, 共11页
序号 | 项目编码 |  | 项目名称 | 计量单位 | 工程数量 | 单价(元) | 合计(元) |  | 单价编号 | 主要技术条款编码
3 | 500109001546 |  | C20砼步级 1. C20混凝土步级 2. 拖拉机运混凝土 运距600m | m3 | 48.5
4 | 500103007041 |  | 砂垫层 1. 机械铺筑粗砂垫层 | m3 | 2.75
5 | 500110001127 |  | 普通模板 1. 普通标准钢模板 | ㎡ | 99.52
七）排涝涵管
1 | 500109001549 |  | 钢筋混凝土管管道铺设DN800 1. 钢筋混凝土管管道铺设 公称内径 800mm | m | 132
2 | 500101002164 |  | 土方开挖（回填利用） 1. 机械开挖土方 2. 土类级别 Ⅲ | m3 | 1304.16
3 | 500103001005 |  | 土方回填（利用本项目土方） 1.建筑物土料回填 2.按设计要求夯实 | m3 | 282.48
4 | 500103007005 |  | 块石回填 1. 机械抛石护底护岸 | m3 | 32.4
5 | 500109001548 |  | C20砼管座 1. 部位：砼护脚、外包管砼及拍门基础 2. 拖拉机运混凝土 运距600m | m3 | 256.74
6 | 500109001618 |  | 垫层 1. C20砼垫层，200厚 2. 拖拉机运混凝土 运距600m | m3 | 47.52
7 | 500103007004 |  | 垫层 1. 机械铺筑砂砾石垫层，厚度100mm | m3 | 30
8 | 500110001128 |  | 普通模板 1. 普通标准钢模板 | ㎡ | 784.8
9 | 500109009002 |  | 沥青杉木板分缝（10m一分缝） 1. 伸缩缝 沥青木板 | ㎡ | 17.2
建筑工程量清单计价表
合同编号:
工程名称： |  | 武江区水利基础设施改造提升项目 | [5 empty] | 第8页, 共11页
序号 | 项目编码 |  | 项目名称 | 计量单位 | 工程数量 | 单价(元) | 合计(元) |  | 单价编号 | 主要技术条款编码
八）沉砂池
1 | 500101002172 |  | 土方开挖（回填利用） 1. 机械开挖土方 2. 土类级别 Ⅲ | m3 | 47.04
2 | 500103001012 |  | 土方回填（利用开挖料） 1. 建筑物土料回填 2.按设计要求 夯填 | m3 | 24.78
3 | 500109001573 |  | C20砼 1. C20砼垫层，200厚 2. 拖拉机运混凝土 运距600m | m3 | 1.2
4 | 500109001619 |  | 挡墙 1. C20砼墙 2. 拖拉机运混凝土 运距600m | m3 | 30.67
5 | 500109001620 |  | 镇墩 1. C20砼镇墩 2. 拖拉机运混凝土 运距600m | m3 | 14.94
6 | 500103007032 |  | 砂砾石垫层 1. 机械铺筑砂砾石垫层，厚度100mm | m3 | 0.6
7 | 500110001130 |  | 普通模板 1. 普通标准钢模板 | ㎡ | 279
8 | 500109001592 |  | 排水沟预制盖板（50mm） 1. C25砼预制排水沟盖板 2. 规格：1400*1700*50mm 3. 含场内运输、堆放等 | m3 | 0.71
9 | 500111001002 |  | 钢筋加工及安装 1. 钢筋加工与安装 一般钢筋 | t | 1.02
九）箱涵
1 | 500101002181 |  | 土方开挖（回填利用） 1. 机械开挖土方 2. 土类级别 Ⅲ | m3 | 544.96
建筑工程量清单计价表
合同编号:
工程名称： |  | 武江区水利基础设施改造提升项目 | [5 empty] | 第9页, 共11页
序号 | 项目编码 |  | 项目名称 | 计量单位 | 工程数量 | 单价(元) | 合计(元) |  | 单价编号 | 主要技术条款编码
2 | 500103001021 |  | 土方回填（利用开挖料） 1. 土方回填 2.按设计要求 夯填 | m3 | 308.48
3 | 500109001593 |  | C20砼垫层10cm 1. 垫层混凝土 平均厚度10cm 2. 胶轮车运混凝土 运距50m | m3 | 16.96
4 | 500109001595 |  | C25砼箱涵 1. C25砼箱涵 2. 胶轮车运混凝土 运距50m | m3 | 141.44
5 | 500109001598 |  | C20砼底板 1. C20砼底板，200厚 2. 胶轮车运混凝土 运距50m | m3 | 11.09
6 | 500110001135 |  | 普通模板 1. 普通标准钢模板 | ㎡ | 458.5
7 | 500111001005 |  | 钢筋加工及安装 1. 钢筋加工与安装 一般钢筋 | t | 12.81
8 | 500109009008 |  | 沥青杉木板分缝（10m一分缝） 1. 伸缩缝 沥青木板 | ㎡ | 15.47
9 | 500109009009 |  | 橡胶止水带 1. 止水 橡胶止水 | ㎡ | 42.7
10 | 500101002185 |  | 格宾挡墙拆除 1.机械拆除格宾挡墙（废料就近回填低洼处） | m3 | 60
11 | 500103007042 |  | 块石回填 1. 机械抛石护底护岸 | m3 | 80
12 | 500109001617 |  | C20砼翼墙 1. C20砼翼墙 2. 胶轮车运混凝土 运距50m | m3 | 71.28
13 | 500114001937 |  | Φ75PVC排水管 1. 塑料排水管埋设 公称外径 75mm | m | 18.9
建筑工程量清单计价表
合同编号:
工程名称： |  | 武江区水利基础设施改造提升项目 | [5 empty] | 第10页, 共11页
序号 | 项目编码 |  | 项目名称 | 计量单位 | 工程数量 | 单价(元) | 合计(元) |  | 单价编号 | 主要技术条款编码
14 | 500114001938 |  | 反滤土工布（300g/m2） 1. 土工布铺设 斜铺 | m2 | 0.54
十）陂头修复
1 | 500101002182 |  | 土方开挖（回填利用） 1. 机械开挖土方 土类级别 Ⅲ | m3 | 27.5
2 | 500109001600 |  | 旧陂体拆除 1. 混凝土拆除：液压岩石破碎机拆除（废料就近回填低洼处） | m3 | 69.6
3 | 500109001603 |  | C20砼水陂修复 1. C20砼水陂 2. 胶轮车运混凝土 运距50m | m3 | 117.3
4 | 500110001136 |  | 普通模板 1. 普通标准钢模板 | ㎡ | 49
十一）镀锌栏杆工程
1 | 500109001616 |  | 镀锌钢管栏杆 1. 钢管栏杆加工及安装 镀锌钢管栏杆 | t | 0.239
2 | 500103001022 |  | 土方回填（利用本项目土方） 1. 土方回填 2.按设计夯填 | m3 | 840
3 | 500103001023 |  | 砂包装袋堆放 1. 袋装土石围堰 填筑 编织袋装砂砾石（利用本项目开挖料） | m3 | 100
十二）河堤仿木栏杆工程
1 | 500109001608 |  | 仿木栏杆修复，高度1.25米 1. 成品护栏 ：混凝土护栏（仿木栏杆），高度1.25米 | m | 70
十三）钢便桥
1 | 500109001609 |  | 钢便桥 钢便桥制安 | t | 7.857
十四)临时工程
建筑工程量清单计价表
合同编号:
工程名称： |  | 武江区水利基础设施改造提升项目 | [5 empty] | 第11页, 共11页
序号 | 项目编码 |  | 项目名称 | 计量单位 | 工程数量 | 单价(元) | 合计(元) |  | 单价编号 | 主要技术条款编码
1 | 500103001006 |  | 临时道路（泥结石路面15cm） 1. 泥结石道路 压实厚度15cm，宽度4m | m2 | 4000
2 | 500114002059 |  | 袋装土围堰 1. 袋装土围堰 填筑 编织袋装土（利用开挖料） | m3 | 6575
3 | 500114002060 |  | 围堰拆除 1. 袋装土围堰 拆除 | m3 | 6575
4 | 500114002061 |  | 抽水台班 1. 离心水泵 单级 功率11～17kW | 台班 | 300
5 | 500103001007 |  | 防渗塑料布 1. 塑料薄膜铺设 斜铺 | m2 | 5850
6 | 500114002062 |  | 施工仓库 暂估价计算 | m2 | 300 |  | 30000
7 | 500114002065 |  | 办公及生活配套用房 暂估价计算 | m2 | 200 |  | 24000
|  |  | 合 计 | 元 |  |  | 54000

## 安装工程工程量清单
安装工程量清单计价表
合同编号:
工程名称： |  | 武江区水利基础设施改造提升项目 | [7 empty] | 第1页, 共1页
序号 | 项目编码 |  | 项目名称 | 计量单位 | 工程数量 | 单价(元) |  | 合计(元) |  |  | 单价编号 | 主要技术条款编码
[6 empty] | 设备费 | 安装费 | 设备费 | 安装费
第二篇 水利安装工程
一金属结构设备安装工程
1 | 500202005017 |  | 铸铁拍门安装（φ800） 1. 圆形拍门安装 | 套 | 6
2 | 500202005018 |  | 铸铁拍门安装（2.5*2m） 1. 方形拍门安装 | 套 | 2
|  |  | 合 计 | 元

## 措施项目清单计价表
措施项目清单计价表
合同编号:
工程名称： |  | 武江区水利基础设施改造提升项目 | 第1页, 共1页
序号 | 项目名称 |  |  | 金额(元)
1 | 安全生产措施费（含施工扬程整治费） |  |  | 517086.9
2 | 其他临时工程费 |  |  | 142026.54
3 | 施工企业进退场费
4 | 大型施工设备安拆费
0 | 合 计

## 其他项目清单计价表
其他项目清单计价表
合同编号:
工程名称： |  | 武江区水利基础设施改造提升项目 |  | 第1页, 共1页
编号 | 项目名称 |  | 金额(元) |  | 备注
1.1 | 预留金 |  | 898592.12
1.2 | 零星工作项目费
| 合 计 |  | 898592.12

## 综合单价分析表
综合单价分析表
清单编码 | 清单项目 |  | 计量单位 | 清单项目工程量 |  |  | 综合单价＝ |  |  | 子目合价 |  |  |  |  | (元)
清单项目工程量
定额编号 | 定额子目 | 单位 | 工程量 | 子目综合单价分析(元) | [8 empty] | 子目综合单价 | 合计
|  |  |  | 人工费 | 材料费 |  | 机械费 | 工料机小计 | 管理费 |  | 利润 | 税金
子目合价
备注
|  |  |  | 人工费 | 材料费 |  | 机械费 | 工料机小计 | 管理费 |  | 利润 | 税金
Y04234 | 钢筋加工与安装 一般钢筋 | t | 0.220 | 1014.87 | 3353.84 |  | 138.41 | 4507.12 | 390.69 |  | 328.74 | 470.39 | 5696.94 | 1253.33
子目合价 |  | 1253.33
备注
造价工程师(签名并盖注册章)： | [5 empty] | (或造价员签名并盖其专用章)：
综合单价分析表
清单编码 | 清单项目 |  | 计量单位 | 清单项目工程量 |  |  | 综合单价＝ |  |  | 子目合价 |  |  |  |  | (元)
清单项目工程量
500109001064 | C25钢筋砼下田板，胶轮车转运砼运距100m |  | m3 | 3.360 |  |  | 514.96
定额编号 | 定额子目 | 单位 | 工程量 | 子目综合单价分析(元) | [8 empty] | 子目综合单价 | 合计
|  |  |  | 人工费 | 材料费 |  | 机械费 | 工料机小计 | 管理费 |  | 利润 | 税金
Y04101 | 梁、板、柱 板//换:纯混凝土C25 二级配 42.5R | 100m3 | 0.034 | 10444.51 | 29707.11 |  | 898.22 | 41049.84 | 3706.88 |  | 2487.46 | 4251.98 | 51496.16 | 1730.27
子目合价 |  | 1730.27
备注
造价工程师(签名并盖注册章)： | [5 empty] | (或造价员签名并盖其专用章)：
综合单价分析表
清单编码 | 清单项目 |  | 计量单位 | 清单项目工程量 |  |  | 综合单价＝ |  |  | 子目合价 |  |  |  |  | (元)
清单项目工程量
500110001042 | 钢模板制安 |  | ㎡ | 23.840 |  |  | 66.63
定额编号 | 定额子目 | 单位 | 工程量 | 子目综合单价分析(元) | [8 empty] | 子目综合单价 | 合计
|  |  |  | 人工费 | 材料费 |  | 机械费 | 工料机小计 | 管理费 |  | 利润 | 税金
Y05001 | 普通标准钢模板//改:混凝土柱、梁、板及小构件模板 | 100㎡ | 0.238 | 2811.55 | 1606.47 |  | 721.43 | 5139.45 | 582.44 |  | 390.84 | 550.15 | 6662.88 | 1588.43
子目合价 |  | 1588.43
备注
造价工程师(签名并盖注册章)： | [5 empty] | (或造价员签名并盖其专用章)：
综合单价分析表
清单编码 | 清单项目 |  | 计量单位 | 清单项目工程量 |  |  | 综合单价＝ |  |  | 子目合价 |  |  |  |  | (元)
清单项目工程量
500111001022 | 钢筋 |  | t | 0.240 |  |  | 5696.94
定额编号 | 定额子目 | 单位 | 工程量 | 子目综合单价分析(元) | [8 empty] | 子目综合单价 | 合计
|  |  |  | 人工费 | 材料费 |  | 机械费 | 工料机小计 | 管理费 |  | 利润 | 税金
Y04234 | 钢筋加工与安装 一般钢筋 | t | 0.240 | 1014.87 | 3353.84 |  | 138.41 | 4507.12 | 390.69 |  | 328.74 | 470.39 | 5696.94 | 1367.27
子目合价 |  | 1367.27
备注
造价工程师(签名并盖注册章)： | [5 empty] | (或造价员签名并盖其专用章)：
综合单价分析表
清单编码 | 清单项目 |  | 计量单位 | 清单项目工程量 |  |  | 综合单价＝ |  |  | 子目合价 |  |  |  |  | (元)
清单项目工程量
500109001065 | C25钢筋砼下田板，胶轮车转运砼运距100m |  | m3 | 2.880 |  |  | 514.96
定额编号 | 定额子目 | 单位 | 工程量 | 子目综合单价分析(元) | [8 empty] | 子目综合单价 | 合计
|  |  |  | 人工费 | 材料费 |  | 机械费 | 工料机小计 | 管理费 |  | 利润 | 税金
Y04101 | 梁、板、柱 板//换:纯混凝土C25 二级配 42.5R | 100m3 | 0.029 | 10444.51 | 29707.11 |  | 898.22 | 41049.84 | 3706.88 |  | 2487.46 | 4251.98 | 51496.16 | 1483.09
子目合价 |  | 1483.09