## C.1.1 招标工程量清单扉页
工程名称： |  | 始兴县“百千万工程”典型镇培育建设项目(马市标段)二期工程
招 标 工 程 量 清 单
| 编 制 人： |  | (造价专业人员签字及盖章)
| 审 核 人： |  | (签字及盖章)
| 编 制 单 位： |  | (盖章)
| 法定代表人或其授权人： |  | (签字或盖章)
| 招 标 人： |  | (盖章)
| 法定代表人或其授权人： |  | (签字或盖章)
编 制 时 间：

## E.1.1 工程项目清单汇总表
工程项目清单汇总表
工程名称：始兴县“百千万工程”典型镇培育建设项目(马市标段)二期工程 |  | 第 1 页 共 2 页
序号 | 项 目 内 容 | 金 额 （元）
1 | 分部分项工程费
1.1 | 始兴县“百千万工程”典型镇培育建设项目(马市标段)二期工程-建筑工程
1.1.1 | 镇街外立面工程
1.1.2 | 9个村外立面工程
1.1.3 | 顶棚改造工程
1.1.4 | 微型消防站
1.1.5 | 光伏钢结构工程
1.2 | 始兴县“百千万工程”典型镇培育建设项目(马市标段)二期工程-市政工程
1.2.1 | 新马路-市政工程
1.2.2 | 马顺路-市政工程
1.2.3 | 学前街-市政工程
1.2.4 | 浈江沿岸-市政工程
1.2.5 | 老卫生院-市政工程
1.2.6 | 镇卫生院-市政工程
1.2.7 | 浈江村道路-市政工程
1.2.8 | 光伏棚地面-市政工程
1.3 | 始兴县“百千万工程”典型镇培育建设项目(马市标段)二期工程-安装工程
1.3.1 | 马顺路-安装工程
1.3.2 | 学前街-安装工程
1.3.3 | 新马路-安装工程
1.3.4 | 老卫生院-安装工程
1.3.5 | 微型消防站-安装工程
1.3.6 | 浈江村道路-安装工程
1.3.7 | 浈江沿岸驳岸码头-安装工程
1.3.8 | 110kV金叶变电站F15 10kV马镇线线路迁改工程
2 | 措施项目费
2.1 | 安全生产措施费
3 | 其他项目费
3.1 | 其中：暂列金额
3.2 | 其中：专业工程暂估价
3.3 | 其中：计日工
3.4 | 其中：总承包服务费
3.5 | 其中：合同中约定的其他项目
3.6 | 其中：预算包干费
3.7 | 其中：工程优质费
3.8 | 其中：消纳费
4 | 税前工程造价
注：1 专业工程暂估价为已含税价格，在计算增值税计算基础时不应包含专业工程暂估价金额； 2 本表宜用于按合同标的为工程量清单编制对象的工程汇总计算，以单项工程、单位工程等为工程量清单编制对象的工程可按本表汇总计算；
工程项目清单汇总表
工程名称：始兴县“百千万工程”典型镇培育建设项目(马市标段)二期工程 |  | 第 2 页 共 2 页
序号 | 项 目 内 容 | 金 额 （元）
5 | 增值税
6 | 合 计
注：1 专业工程暂估价为已含税价格，在计算增值税计算基础时不应包含专业工程暂估价金额； 2 本表宜用于按合同标的为工程量清单编制对象的工程汇总计算，以单项工程、单位工程等为工程量清单编制对象的工程可按本表汇总计算；

## E.2.1 分部分项工程项目清单计价表
分部分项工程项目清单计价表
工程名称：始兴县“百千万工程”典型镇培育建设项目(马市标段)二期工程 | [5 empty] | 第 1 页 共 49 页
序号 | 项目编码 | 项目名称 | 项目特征描述 | 计量 单位 | 工程量 |  | 金额（元）
[7 empty] | 综合单价 | 合价
始兴县“百千万工程”典型镇培育建设项目(马市标段)二期工程-建筑工程
镇街外立面工程
整个项目
新马路
1 | 011205001001 | 墙面格栅景墙 | 1.龙骨材料种类、规格、中距:镀锌方钢管150×150×5/φ30×3 2.面层材料品种、规格、颜色:木纹色氟碳漆喷涂 3.样式:详见大样图景墙A/B/C | m2 | 1079.74
2 | 011201001001 | 墙、柱面一般抹灰 | 1.15+5mm厚1:2.5防水砂浆批荡光平（挂铁丝网） 2.涂刷透明硅丙树脂防水涂料1.5厚 3.刮成品防水腻子膏2遍 | m2 | 107.24
马顺路
墙面格栅景墙
3 | 011205001002 | 墙面格栅景墙 | 1.龙骨材料种类、规格、中距:镀锌方钢管150×150×5/φ30×3 2.面层材料品种、规格、颜色:木纹色氟碳漆喷涂 3.样式:详见大样图景墙A/B/C | m2 | 372.96
风度入口
本页小计
分部分项工程项目清单计价表
工程名称：始兴县“百千万工程”典型镇培育建设项目(马市标段)二期工程 | [5 empty] | 第 2 页 共 49 页
序号 | 项目编码 | 项目名称 | 项目特征描述 | 计量 单位 | 工程量 |  | 金额（元）
[7 empty] | 综合单价 | 合价
4 | 011402001001 | 金属门油漆 | 1.氟碳金属面漆 2.刷专业防锈漆 3.氟碳金属底漆 | m2 | 11.03
5 | 010605002001 | 钢板墙板 | 1.90*50*3厚镀锌方通 2.50*50*3后镀锌方通龙骨@300 3.外喷氟碳漆 | t | 0.626
6 | 011205001006 | 墙、柱面装饰板 | 1.1200*1200*3厚镀锌钢板，外喷黄色/白色氟碳漆 | m2 | 31.32
学前街
7 | 011403001003 | 外墙面做法工艺01 | 1、刷专用界面剂一遍 2、刮防水腻子二遍，打磨一遍 3、中间压入一层耐碱玻璃纤维网布 4、喷涂外墙乳胶漆一底二面 | m2 | 10
8 | 011403001010 | 外墙面做法工艺02 | 1、刷专用界面剂一遍 2、15mm厚1:3水泥砂浆 3、刮防水腻子二遍，打磨一遍 4、中间压入一层耐碱玻璃纤维网格布 5、喷或滚刷底涂料一遍 6、喷或滚刷面层涂料两遍 | m2 | 209.29
本页小计
分部分项工程项目清单计价表
工程名称：始兴县“百千万工程”典型镇培育建设项目(马市标段)二期工程 | [5 empty] | 第 3 页 共 49 页
序号 | 项目编码 | 项目名称 | 项目特征描述 | 计量 单位 | 工程量 |  | 金额（元）
[7 empty] | 综合单价 | 合价
9 | 011205001003 | 墙面格栅景墙 | 1.龙骨材料种类、规格、中距:镀锌方钢管150×150×5/φ30×3 2.面层材料品种、规格、颜色:木纹色氟碳漆喷涂 3.样式:详见大样图景墙A/B/C | m2 | 834.93
学成街
10 | 011205001004 | 墙面格栅景墙 | 1.龙骨材料种类、规格、中距:镀锌方钢管150×150×5/φ30×3 2.面层材料品种、规格、颜色:木纹色氟碳漆喷涂 3.样式:详见大样图景墙A/B/C | m2 | 333.29
浈江沿岸
11 | 011403001005 | 外墙面做法工艺01 | 1、刷专用界面剂一遍 2、刮防水腻子二遍，打磨一遍 3、中间压入一层耐碱玻璃纤维网布 4、喷涂外墙乳胶漆一底二面 | m2 | 100
老卫生院
本页小计
分部分项工程项目清单计价表
工程名称：始兴县“百千万工程”典型镇培育建设项目(马市标段)二期工程 | [5 empty] | 第 4 页 共 49 页
序号 | 项目编码 | 项目名称 | 项目特征描述 | 计量 单位 | 工程量 |  | 金额（元）
[7 empty] | 综合单价 | 合价
12 | 011403001006 | 外墙面做法工艺02 | 1、刷专用界面剂一遍 2、15mm厚1:3水泥砂浆 3、刮防水腻子二遍，打磨一遍 4、中间压入一层耐碱玻璃纤维网格布 5、喷或滚刷底涂料一遍 6、喷或滚刷面层涂料两遍 | m2 | 155.69
政府饭堂
13 | 011403001011 | 外墙面做法工艺02 | 1、刷专用界面剂一遍 2、15mm厚1:3水泥砂浆 3、刮防水腻子二遍，打磨一遍 4、中间压入一层耐碱玻璃纤维网格布 5、喷或滚刷底涂料一遍 6、喷或滚刷面层涂料两遍 | m2 | 209.29
9个村外立面工程
整个项目
溪丰村
29 | 011403001006 | 外墙面做法一 | 1、墙体清理 2、8厚防水抗裂砂浆找平层 3、刮涂外墙腻子两遍 4、喷涂外墙抗碱底漆一遍 5、喷涂外墙乳胶漆一遍 | m2 | 1737.28
本页小计
分部分项工程项目清单计价表
工程名称：始兴县“百千万工程”典型镇培育建设项目(马市标段)二期工程 | [5 empty] | 第 5 页 共 49 页
序号 | 项目编码 | 项目名称 | 项目特征描述 | 计量 单位 | 工程量 |  | 金额（元）
[7 empty] | 综合单价 | 合价
30 | 011403001007 | 外墙面做法二 | 1、墙体清理 2、喷涂外墙抗碱底漆一遍 3、喷涂外墙乳胶漆一遍 | m2 | 744.5
黄田村
14 | 011403001022 | 外墙面做法一 | 1、墙体清理 2、8厚防水抗裂砂浆找平层 3、刮涂外墙腻子两遍 4、喷涂外墙抗碱底漆一遍 5、喷涂外墙乳胶漆一遍 | m2 | 429.87
高水村
15 | 011403001020 | 外墙面做法一 | 1、墙体清理 2、8厚防水抗裂砂浆找平层 3、刮涂外墙腻子两遍 4、喷涂外墙抗碱底漆一遍 5、喷涂外墙乳胶漆一遍 | m2 | 13255.85
16 | 011403001021 | 外墙面做法二 | 1、墙体清理 2、喷涂外墙抗碱底漆一遍 3、喷涂外墙乳胶漆一遍 | m2 | 8606.97
陂田村
27 | 011403001008 | 外墙面做法一 | 1、墙体清理 2、8厚防水抗裂砂浆找平层 3、刮涂外墙腻子两遍 4、喷涂外墙抗碱底漆一遍 5、喷涂外墙乳胶漆一遍 | m2 | 3662.27
本页小计
分部分项工程项目清单计价表
工程名称：始兴县“百千万工程”典型镇培育建设项目(马市标段)二期工程 | [5 empty] | 第 6 页 共 49 页
序号 | 项目编码 | 项目名称 | 项目特征描述 | 计量 单位 | 工程量 |  | 金额（元）
[7 empty] | 综合单价 | 合价
28 | 011403001024 | 外墙面做法二 | 1、墙体清理 2、喷涂外墙抗碱底漆一遍 3、喷涂外墙乳胶漆一遍 | m2 | 3923.8
安水村
17 | 011403001018 | 外墙面做法一 | 1、墙体清理 2、8厚防水抗裂砂浆找平层 3、刮涂外墙腻子两遍 4、喷涂外墙抗碱底漆一遍 5、喷涂外墙乳胶漆一遍 | m2 | 10985.16
18 | 011403001019 | 外墙面做法二 | 1、墙体清理 2、喷涂外墙抗碱底漆一遍 3、喷涂外墙乳胶漆一遍 | m2 | 3580.77
柴塘村
19 | 011403001016 | 外墙面做法一 | 1、墙体清理 2、8厚防水抗裂砂浆找平层 3、刮涂外墙腻子两遍 4、喷涂外墙抗碱底漆一遍 5、喷涂外墙乳胶漆一遍 | m2 | 12410.03
20 | 011403001017 | 外墙面做法二 | 1、墙体清理 2、喷涂外墙抗碱底漆一遍 3、喷涂外墙乳胶漆一遍 | m2 | 5821.78
都塘村
本页小计
分部分项工程项目清单计价表
工程名称：始兴县“百千万工程”典型镇培育建设项目(马市标段)二期工程 | [5 empty] | 第 7 页 共 49 页
序号 | 项目编码 | 项目名称 | 项目特征描述 | 计量 单位 | 工程量 |  | 金额（元）
[7 empty] | 综合单价 | 合价
21 | 011403001014 | 外墙面做法一 | 1、墙体清理 2、8厚防水抗裂砂浆找平层 3、刮涂外墙腻子两遍 4、喷涂外墙抗碱底漆一遍 5、喷涂外墙乳胶漆一遍 | m2 | 9916.99
22 | 011403001015 | 外墙面做法二 | 1、墙体清理 2、喷涂外墙抗碱底漆一遍 3、喷涂外墙乳胶漆一遍 | m2 | 7777.99
堂阁村
23 | 011403001012 | 外墙面做法一 | 1、墙体清理 2、8厚防水抗裂砂浆找平层 3、刮涂外墙腻子两遍 4、喷涂外墙抗碱底漆一遍 5、喷涂外墙乳胶漆一遍 | m2 | 872.76
24 | 011403001013 | 外墙面做法二 | 1、墙体清理 2、喷涂外墙抗碱底漆一遍 3、喷涂外墙乳胶漆一遍 | m2 | 3289.24
远迳村
25 | 011403001010 | 外墙面做法一 | 1、墙体清理 2、8厚防水抗裂砂浆找平层 3、刮涂外墙腻子两遍 4、喷涂外墙抗碱底漆一遍 5、喷涂外墙乳胶漆一遍 | m2 | 1887.48
本页小计
分部分项工程项目清单计价表
工程名称：始兴县“百千万工程”典型镇培育建设项目(马市标段)二期工程 | [5 empty] | 第 8 页 共 49 页
序号 | 项目编码 | 项目名称 | 项目特征描述 | 计量 单位 | 工程量 |  | 金额（元）
[7 empty] | 综合单价 | 合价
26 | 011403001011 | 外墙面做法二 | 1、墙体清理 2、喷涂外墙抗碱底漆一遍 3、喷涂外墙乳胶漆一遍 | m2 | 18.51
顶棚改造工程
整个项目
31 | 010901001001 | 瓦屋面 | 1.拆除原有树脂瓦，保留原有屋架 | m2 | 4839.37
32 | 010901002001 | 树脂瓦屋面 | 1.屋面板品种、规格:树脂瓦 2.屋面板固定方式:C型钢檩条（利旧） | m2 | 4839.37
33 | 010902001001 | 屋面防水 | 1、30厚C20细石混凝土 2、3厚SBS改性沥青防水卷材 3、2厚聚氨酯防水涂料 4、现屋面清理干净 | m2 | 6194.86
微型消防站
整个项目
34 | 010802003001 | 成品钢门 | 1.门洞口尺寸:1000×2200 2.框、扇材质:钢质门 | m2 | 6.6
35 | 010807001001 | 金属(塑钢)窗 | 1.窗类型:推拉窗 2.框、扇材质及规格:铝合金 3.玻璃品种、厚度:6厚钢化玻璃 | m2 | 6.24
光伏钢结构工程
整个项目
本页小计
分部分项工程项目清单计价表
工程名称：始兴县“百千万工程”典型镇培育建设项目(马市标段)二期工程 | [5 empty] | 第 9 页 共 49 页
序号 | 项目编码 | 项目名称 | 项目特征描述 | 计量 单位 | 工程量 |  | 金额（元）
[7 empty] | 综合单价 | 合价
36 | 010603002001 | 空腹钢柱 | 1.柱类型:钢柱 2.钢材品种、规格:Q235B热镀锌方钢180×180×4 | t | 8.06
37 | 010604001001 | 钢梁 | 1.梁类型:钢梁 2.钢材品种、规格:镀镁铝锌方钢80×40×2 | t | 5.16
38 | 010602001001 | 钢屋架 | 1.钢材品种、规格:镀镁铝锌方钢上下弦杆100×100×2、腹杆60×40×2、斜撑100×100×2 | t | 7.94
39 | 010607002001 | 钢拉条 | 1.构件类型:拉杆、系杆 2.钢材品种、规格:镀镁铝锌方钢60×40×2 | t | 2.58
40 | 010607010001 | 零星钢构件 | 1.构件名称:钢垫片、加劲板 2.钢材品种、规格:Q235B热镀锌 | t | 1.97
41 | 010506024001 | 螺栓 | 1.螺栓种类:地脚螺栓 2.规格:M20 | 套 | 384
42 | 010506024002 | 螺栓 | 1.螺栓种类:高强螺栓 2.规格:M16 | 套 | 240
43 | 040602041001 | 天沟水槽 | 1.材质:304不锈钢板 2.厚度:1.5mm 3.规格:150×200 | m2 | 99
44 | 040602041002 | 横向水槽 | 1.材质:304不锈钢板 2.厚度:0.5mm 3.规格:50×100 | m2 | 257.4
本页小计
分部分项工程项目清单计价表
工程名称：始兴县“百千万工程”典型镇培育建设项目(马市标段)二期工程 | [5 empty] | 第 10 页 共 49 页
序号 | 项目编码 | 项目名称 | 项目特征描述 | 计量 单位 | 工程量 |  | 金额（元）
[7 empty] | 综合单价 | 合价
45 | 040602041003 | 竖向水槽 | 1.材质:304不锈钢板 2.厚度:0.5mm 3.规格:50×100 | m2 | 120
46 | 010902005001 | 排水管 | 1.排水管品种、规格:PVC管φ75 | m | 84
47 | 010602002001 | 天沟钢托架 | 1.钢材品种、规格:角钢63×6 | t | 0.515
48 | 040101002001 | 挖沟槽土方 | 1.挖沟槽土方 2.深度：2m以内 | m3 | 158.98
49 | 010101003001 | 单独土石方回填 | 1.材料品种:原土回填 2.密实度:夯填 | m3 | 123.85
50 | 010103002001 | 余方弃置 | 1.土石类别:土方 2.外运运距:3km | m3 | 35.14
51 | 010501001001 | 基础垫层 | 1.材料品种、强度要求、配比:C15混凝土 | m3 | 10.8
52 | 010502001001 | 独立基础 | 1.混凝土强度等级:C25 2.基础类型:独立基础 | m3 | 24.34
53 | 010502006001 | 钢筋混凝土柱 | 1.混凝土强度等级:C25 | m3 | 5.6
54 | 010506001001 | 现浇混凝土基础及联系梁钢筋 | 1.钢筋种类、规格:现浇构件带肋钢筋 φ25以内 | t | 0.728
55 | 010506002001 | 现浇混凝土柱钢筋 | 1.钢筋种类、规格:现浇构件箍筋 圆钢 φ10以内 | t | 0.327
56 | 010506002002 | 现浇混凝土柱钢筋 | 1.钢筋种类、规格:现浇构件带肋钢筋 φ25以内 | t | 0.527
本页小计
分部分项工程项目清单计价表
工程名称：始兴县“百千万工程”典型镇培育建设项目(马市标段)二期工程 | [5 empty] | 第 11 页 共 49 页
序号 | 项目编码 | 项目名称 | 项目特征描述 | 计量 单位 | 工程量 |  | 金额（元）
[7 empty] | 综合单价 | 合价
57 | 010505001001 | 垫层模板 | 1.垫层部位:垫层模板 | m2 | 28.8
58 | 010505002001 | 基础模板 | 1.基础类型:独立基础模板 | m2 | 74.88
59 | 010505004001 | 柱面模板 | 1.模板形式:矩形柱模板(周长m) 支模高度3.6m内 1.8外 | m2 | 44.8
始兴县“百千万工程”典型镇培育建设项目(马市标段)二期工程-市政工程
新马路-市政工程
整个项目
艺术围墙
74 | 011101001001 | 水泥砂浆楼地面 | 1.1：3水泥砂浆 2.厚度：30cm | m2 | 17.21
75 | 010608001001 | 钢构件制作 | 1.纵、横向3mm厚15*15钢方通龙骨制作安装 2.外露面烤木纹氟碳漆 | t | 0.35
76 | 010608001002 | 钢构件制作 | 1.纵、横向2mm厚10*10钢方通龙骨制作安装 | t | 0.26
77 | 010605002001 | 钢板墙板 | 1.2mm厚钢板 2.烤白色氟碳漆 | m2 | 29.56
78 | 011205001001 | 墙、柱面装饰板 | 1.5mm厚防腐木饰面 | m2 | 22.89
79 | 010506025001 | 预埋铁件 | 1.L*120*50mm厚扁钢 2.木纹色氟碳漆喷涂 | t | 0.07
老街店铺招牌
步行道罩面
80 | 041001002001 | 拆除人行道 | 1.材质:透水砖面层及结合层 2.厚度:100mm | m2 | 3099.04
本页小计
分部分项工程项目清单计价表
工程名称：始兴县“百千万工程”典型镇培育建设项目(马市标段)二期工程 | [5 empty] | 第 12 页 共 49 页
序号 | 项目编码 | 项目名称 | 项目特征描述 | 计量 单位 | 工程量 |  | 金额（元）
[7 empty] | 综合单价 | 合价
81 | 040103003002 | 余方弃置 | 1.弃料品种:人行道透水砖块 2.废料外运：3km | m3 | 337.09
82 | 040204001001 | 人行道块料铺设 | 1.6cm厚透水砖 2.3cm厚1：3水泥砂浆结合层 | m2 | 3370.88
沥青路面做法（车行巷道）
60 | 010103001001 | 路床碾压检验 | 1.素土夯实，压实系数＞0.95 | m2 | 1374.69
61 | 040203001001 | 沥青表面处治 | 1.10mm厚改性沥青砂 | m2 | 1374.69
62 | 040203006001 | 沥青混凝土 | 1.40mm厚细粒式沥青混凝土 | m2 | 1374.69
63 | 040203006002 | 沥青混凝土 | 1.80mm厚粗粒式沥青混凝土 | m2 | 1374.69
64 | 040203004001 | 粘层 | 1.材料品种:乳化沥青 2.喷油量:1kg/m2 | m2 | 1374.69
65 | 040203003001 | 透层 | 1.4厚乳化沥青透层 | m2 | 1374.69
66 | 040203005001 | 封层 | 1.沥青下封层 | m2 | 1374.69
67 | 040203007001 | 水泥混凝土 | 1.混凝土强度等级:C25 2.厚度:150mm | m2 | 1374.69
68 | 040202010001 | 碎石 | 1.20cm厚碎石垫层 | m2 | 1374.69
水泥压花路面
83 | 040202010002 | 碎石垫层 | 1.石料规格:碎石 2.厚度:100mm | m2 | 65.16
84 | 040204002001 | 水泥混凝土人行道垫层 | 1.垫层、基层材料品种、厚度、混凝土强度等级:100厚C20混凝土底层 | m2 | 65.16
85 | 01B001 | 水泥压花 | 1.8厚混凝土压花地坪 | m2 | 65.16
本页小计
分部分项工程项目清单计价表
工程名称：始兴县“百千万工程”典型镇培育建设项目(马市标段)二期工程 | [5 empty] | 第 13 页 共 49 页
序号 | 项目编码 | 项目名称 | 项目特征描述 | 计量 单位 | 工程量 |  | 金额（元）
[7 empty] | 综合单价 | 合价
标线
69 | 040205009001 | 横道线 | 1.普通斑马线 | m2 | 396.43
排水沟
70 | 040201022001 | 排水沟 | 1.10cm厚C20混凝土垫层 2.砖砌排水沟 3.沟墙底抹灰 4.成品预制钢筋混凝土盖板500×350×80 5.沟墙底抹灰 | m | 155.94
71 | 040101002001 | 挖沟槽土方 | 1.挖沟槽土方 2.深度：2m以内 | m3 | 146.9
72 | 040103001001 | 沟槽、基坑回填方 | 1.回填土方 | m3 | 56.14
73 | 040103003001 | 余方弃置 | 1.余方弃置 2.运距3km | m3 | 82.34
花箱
石板坐凳
86 | 040305001001 | 垫层 | 1.120厚碎石垫层 | m3 | 0.04
87 | 040303002001 | 混凝土基础 | 1.200厚C20砼基础 | m3 | 0.02
88 | 010401005001 | 实心砖柱 | 1.250*200青石柱 | m3 | 0.05
89 | 040204001002 | 人行道块料铺设 | 1.1800*350*100青石板 | m2 | 0.72
90 | 010505001001 | 垫层模板 | 1.垫层模板 | m2 | 44.3
91 | 010505002001 | 基础模板 | 1.基础模板 | m2 | 0.64
马顺路-市政工程
整个项目
标线
92 | 040205009001 | 横道线 | 1.热熔型普通斑马线 | m2 | 1941.36
其他
学前街-市政工程
整个项目
白改黑
本页小计
分部分项工程项目清单计价表
工程名称：始兴县“百千万工程”典型镇培育建设项目(马市标段)二期工程 | [5 empty] | 第 14 页 共 49 页
序号 | 项目编码 | 项目名称 | 项目特征描述 | 计量 单位 | 工程量 |  | 金额（元）
[7 empty] | 综合单价 | 合价
100 | 041001001001 | 铣刨路面 | 1.材质:混凝土路面 2.厚度:5cm内 3.废料外运：3km | m2 | 1354.4
101 | 040203004001 | 粘层 | 1.材料品种:乳化沥青 2.喷油量:1kg/m2 | m2 | 1354.4
102 | 040203006003 | 沥青混凝土 | 1.沥青混凝土种类:细粒式改性沥青混凝土（AC-20C） 2.厚度:8cm 3.伸缩缝贴30cm宽抗裂贴 | m2 | 1354.4
步行道提升
96 | 010103001002 | 人行道整形碾压 | 1.素土夯实，压实系数＞0.93 | m2 | 826.24
97 | 040204001001 | 人行道块料铺设 | 1.6cm厚透水砖 2.3cm厚1：3水泥砂浆结合层 | m2 | 826.24
98 | 040204002001 | 人行道水泥混凝土底层 | 1.10cm厚C20素混凝土 | m2 | 826.24
99 | 040202010002 | 人行道碎石垫层 | 1.15cm厚碎石垫层 | m2 | 826.24
步行道罩面
93 | 041001002001 | 拆除人行道 | 1.材质:透水砖面层及结合层 2.厚度:100mm | m2 | 2889.33
94 | 040103003001 | 余方弃置 | 1.弃料品种:人行道透水砖块 2.废料外运：3km | m3 | 288.93
95 | 040204001002 | 人行道块料铺设 | 1.6cm厚透水砖 2.3cm厚1：3水泥砂浆结合层 | m2 | 2889.33
儿童活动空间
本页小计
分部分项工程项目清单计价表
工程名称：始兴县“百千万工程”典型镇培育建设项目(马市标段)二期工程 | [5 empty] | 第 15 页 共 49 页
序号 | 项目编码 | 项目名称 | 项目特征描述 | 计量 单位 | 工程量 |  | 金额（元）
[7 empty] | 综合单价 | 合价
105 | 040203009001 | 成品橡胶安全垫做法 | 1.安全垫400×400×75厚 2.地垫粘接剂 3.40厚C20细石混凝土保护层 4.3厚SBS卷材防水层 5.20厚1:3水泥砂浆找平层 6.100厚C20混凝土垫层 7.150厚碎石垫层 8.素土夯实 | m2 | 432.7
106 | 040203009002 | 现浇塑胶铺装做法 | 1.20厚EPDM塑胶 2.地垫粘接剂 3.20厚1:3水泥砂浆找平层 4.100厚C20混凝土垫层 5.150厚碎石垫层 6.素土夯实 | m2 | 1066.72
107 | 040203008001 | 嵌草砖停车场铺装 | 1.60厚石材面层 2.30厚1:2.5聚合物水泥砂浆粘接层 3.150厚C20混凝土 4.300厚碎石垫层 5.素土夯实 | m2 | 194.84
标线
104 | 040205009001 | 横道线 | 1.热熔型普通斑马线 | m2 | 159.59
其他
本页小计
分部分项工程项目清单计价表
工程名称：始兴县“百千万工程”典型镇培育建设项目(马市标段)二期工程 | [5 empty] | 第 16 页 共 49 页
序号 | 项目编码 | 项目名称 | 项目特征描述 | 计量 单位 | 工程量 |  | 金额（元）
[7 empty] | 综合单价 | 合价
103 | 040308001001 | 铁艺栏杆 | 1.栏杆材质、规格:60×60×5钢方通立柱、60×40×4钢方通扶手、30×30×2.5钢方通栏杆 2.油漆品种、工艺要求:面刷黑灰色氟碳漆 | m | 7.9
浈江沿岸-市政工程
整个项目
108 | 040101001001 | 平整场地清表 | 1.机械平整场地 | m2 | 1037.75
109 | 040305005001 | 生态护坡 | 1.喷播混合草籽 2.锚杆成孔植筋（每100m²长锚杆50根、短锚杆50根） 3.满铺铁丝网 | m2 | 394.64
110 | 040203008001 | 井字嵌草砖铺装 | 1.250×190×70厚井字植草砖面层 2.30厚1:2.5水泥砂浆找平 3.200厚C20混凝土 4.200厚6%水泥石粉垫层 5.素土夯实 | m2 | 165.18
111 | 040203008003 | 烧结砖铺装 | 1.600×300×50浅棕红陶土烧结砖 2.30厚1:2.5水泥砂浆找平 3.200厚C30混凝土 4.200厚6%水泥石粉垫层 5.素土夯实 | m2 | 252.66
本页小计
分部分项工程项目清单计价表
工程名称：始兴县“百千万工程”典型镇培育建设项目(马市标段)二期工程 | [5 empty] | 第 17 页 共 49 页
序号 | 项目编码 | 项目名称 | 项目特征描述 | 计量 单位 | 工程量 |  | 金额（元）
[7 empty] | 综合单价 | 合价
112 | 040203008002 | 花岗岩线条 | 1.300×150×50厚烧面花岗岩 2.30厚1:2.5水泥砂浆找平 3.200厚C20混凝土 4.200厚6%水泥石粉垫层 5.素土夯实 | m2 | 6.52
113 | 040203008004 | 竹木平台 | 1.140×18厚户外栗色竹木地板 2.热镀锌钢龙骨50×5 3.100厚C20混凝土 4.150厚级配碎石垫层 5.素土夯实 | m2 | 75.62
114 | 040203008005 | 木坐凳 | 1.120×30厚户外栗色竹木凳面 2.50厚C20混凝土找平层 3.本地毛石浆砌，块径250-500mm | m2 | 11.18
115 | 040308001001 | 金属栏杆 | 1.栏杆材质、规格:2×扁钢100×10立柱、4根φ6不锈钢拉索、50厚竹木扶手 | m | 173.39
本页小计
分部分项工程项目清单计价表
工程名称：始兴县“百千万工程”典型镇培育建设项目(马市标段)二期工程 | [5 empty] | 第 18 页 共 49 页
序号 | 项目编码 | 项目名称 | 项目特征描述 | 计量 单位 | 工程量 |  | 金额（元）
[7 empty] | 综合单价 | 合价
116 | 040201022001 | 排水沟 | 1.断面尺寸:300×400 2.垫层、基础材料品种、厚度:100厚C20混凝土 3.砌筑材料品种、规格、强度等级:240厚M7.5水泥砂浆砌环保砖 4.盖板材质、规格:钢筋混凝土预制盖板500×350×80 5.沟墙底抹灰 | m | 65.65
117 | 011107002001 | 石材台阶 | 1.30厚烧面花岗岩 2.30厚1:2.5水泥砂浆找平 3.100厚C20混凝土台阶 4.100厚碎石垫层 5.素土夯实 | m2 | 135.7
118 | 050307010001 | 砌石挡墙 | 1.石料种类、规格:毛石挡墙 2.砂浆配合比:M10水泥砂浆 3.抹面要求:M10水泥砂浆勾缝 | m3 | 7.28
本页小计
分部分项工程项目清单计价表
工程名称：始兴县“百千万工程”典型镇培育建设项目(马市标段)二期工程 | [5 empty] | 第 19 页 共 49 页
序号 | 项目编码 | 项目名称 | 项目特征描述 | 计量 单位 | 工程量 |  | 金额（元）
[7 empty] | 综合单价 | 合价
119 | 050307010002 | 景墙一 | 1.石料种类、规格:毛石挡墙 2.砂浆配合比:M10水泥砂浆 3.抹面要求:M10水泥砂浆勾缝 4.压顶:900×500×50烧面芝麻灰压顶 5.基层材料种类及厚度:100厚C20混凝土 6.垫层材料种类及厚度:100厚碎石 7.垫层材料种类及厚度:毛石基础浆砌 | m | 3.75
120 | 050307010003 | 景墙二 | 1.石料种类、规格:毛石挡墙 2.砂浆配合比:M10水泥砂浆 3.抹面要求:M10水泥砂浆勾缝 4.压顶:900×500×50烧面芝麻灰压顶 5.基层材料种类及厚度:100厚C20混凝土 6.垫层材料种类及厚度:100厚碎石 7.垫层材料种类及厚度:毛石基础浆砌 | m | 3.6
本页小计
分部分项工程项目清单计价表
工程名称：始兴县“百千万工程”典型镇培育建设项目(马市标段)二期工程 | [5 empty] | 第 20 页 共 49 页
序号 | 项目编码 | 项目名称 | 项目特征描述 | 计量 单位 | 工程量 |  | 金额（元）
[7 empty] | 综合单价 | 合价
121 | 050307010004 | 花池-A | 1.石料种类、规格:毛石挡墙 2.砂浆配合比:M10水泥砂浆 3.抹面要求:M10水泥砂浆勾缝 4.压顶:600×300×50烧面芝麻灰压顶 5.基层材料种类及厚度:100厚C20混凝土 6.垫层材料种类及厚度:100厚碎石 | m | 17.66
122 | 050307010005 | 花池-B | 1.石料种类、规格:毛石挡墙 2.砂浆配合比:M10水泥砂浆 3.抹面要求:M10水泥砂浆勾缝 4.压顶:600×300×50烧面芝麻灰压顶 5.基层材料种类及厚度:100厚C20混凝土 6.垫层材料种类及厚度:100厚碎石 | m | 16.56
老卫生院-市政工程
整个项目
路面铺装一
137 | 010103001001 | 路床碾压检验 | 1.素土夯实，压实系数＞0.95 | m2 | 508.01
138 | 040203006001 | 沥青混凝土 | 1.40mm厚细粒式沥青混凝土 | m2 | 508.01
本页小计
分部分项工程项目清单计价表
工程名称：始兴县“百千万工程”典型镇培育建设项目(马市标段)二期工程 | [5 empty] | 第 21 页 共 49 页
序号 | 项目编码 | 项目名称 | 项目特征描述 | 计量 单位 | 工程量 |  | 金额（元）
[7 empty] | 综合单价 | 合价
139 | 040203006002 | 沥青混凝土 | 1.80mm厚粗粒式沥青混凝土 | m2 | 508.01
140 | 040203004001 | 粘层 | 1.材料品种:乳化沥青 2.喷油量:1kg/m2 | m2 | 508.01
141 | 040203003001 | 透层 | 1.4厚乳化沥青透层 | m2 | 508.01
142 | 040203005001 | 封层 | 1.6厚沥青下封层 | m2 | 508.01
143 | 040203007001 | 水泥混凝土 | 1.混凝土强度等级:C25 2.厚度:200mm | m2 | 508.01
144 | 040202010001 | 碎石 | 1.30cm厚3:7灰土垫层 | m2 | 508.01
路面铺装 JD-01/3
136 | 040203008001 | 广场砖铺装 | 1.200×100×40厚砼广场砖 2.20厚1:3水泥砂浆找平 3.80厚C10混凝土 4.素土夯实 | m2 | 611.49
路面铺装 JD-01/3
135 | 040203008002 | 广场砖铺装 | 1.200×100×40厚砼广场砖 2.20厚1:3水泥砂浆找平 3.80厚C10混凝土 4.素土夯实 | m2 | 149.22
台阶
145 | 010502032001 | 台阶 | 1.M7.5水泥砂浆砖砌 | m2 | 33.28
146 | 011107004001 | 块料台阶 | 1.结合层厚度、材料种类及强度等级:20厚1:3水泥砂浆 2.面层材料品种、规格:40厚砼步级砖 | m2 | 33.28
本页小计
分部分项工程项目清单计价表
工程名称：始兴县“百千万工程”典型镇培育建设项目(马市标段)二期工程 | [5 empty] | 第 22 页 共 49 页
序号 | 项目编码 | 项目名称 | 项目特征描述 | 计量 单位 | 工程量 |  | 金额（元）
[7 empty] | 综合单价 | 合价
汀步
147 | 050201023001 | 汀步 | 1.40厚汀步石面层 2.30厚1:2.5水泥砂浆粘结层 3.100厚C20混凝土垫层 4.素土夯实 | m2 | 15.11
树坑
134 | 050201023002 | 树坑 | 1.30厚花岗岩 2.20厚1:2水泥砂浆粘结层 3.150厚C15混凝土基层 4.100厚碎石垫层 5.素土夯实 | m2 | 21.7
青砖矮墙JD-05-1
131 | 040101002001 | 挖沟槽土方 | 1.挖沟槽土方 2.深度：2m以内 | m3 | 33.38
132 | 040103001001 | 沟槽、基坑回填方 | 1.回填土方 | m3 | 15.35
133 | 040103003001 | 余方弃置 | 1.余方弃置 2.运距3km | m3 | 18.04
148 | 010401002001 | 实心砖墙 | 1.砖品种、规格、强度等级:环保砖240×115×53 2.墙体厚度:180厚 3.砂浆强度等级:M7.5水泥砂浆 | m3 | 15.47
149 | 010401007002 | 空花墙 | 1.砖品种、规格、强度等级:MU10砖 2.砂浆强度等级、配合比:水泥砂浆M7.5 | m3 | 2.94
本页小计
分部分项工程项目清单计价表
工程名称：始兴县“百千万工程”典型镇培育建设项目(马市标段)二期工程 | [5 empty] | 第 23 页 共 49 页
序号 | 项目编码 | 项目名称 | 项目特征描述 | 计量 单位 | 工程量 |  | 金额（元）
[7 empty] | 综合单价 | 合价
150 | 010501001001 | 基础垫层 | 1.100厚C20混凝土垫层 2.100厚碎石垫层 | m3 | 4.17
151 | 011203003001 | 块料墙、柱面 | 1.面层材料品种、规格:240×115×8厚青灰色仿古面砖 | m2 | 63.01
152 | 011403001001 | 抹灰面油漆 | 1.油漆品种、刷漆遍数:黑色防水涂料饰面 | m2 | 26.92
青砖矮墙JD-06-1
123 | 040101002002 | 挖沟槽土方 | 1.挖沟槽土方 2.深度：2m以内 | m3 | 9.52
124 | 040103001002 | 沟槽、基坑回填方 | 1.回填土方 | m3 | 4.37
125 | 040103003002 | 余方弃置 | 1.余方弃置 2.运距3km | m3 | 5.15
126 | 010401002002 | 实心砖墙 | 1.砖品种、规格、强度等级:环保砖240×115×53 2.墙体厚度:180厚 3.砂浆强度等级:M7.5水泥砂浆 | m3 | 4.93
127 | 010401007001 | 空花墙 | 1.砖品种、规格、强度等级:MU10砖 2.砂浆强度等级、配合比:水泥砂浆M7.5 | m3 | 0.52
128 | 010501001002 | 基础垫层 | 1.100厚C20混凝土垫层 2.100厚碎石垫层 | m3 | 1.19
129 | 011203003002 | 块料墙、柱面 | 1.面层材料品种、规格:240×115×8厚青灰色仿古面砖 | m2 | 25.85
本页小计
分部分项工程项目清单计价表
工程名称：始兴县“百千万工程”典型镇培育建设项目(马市标段)二期工程 | [5 empty] | 第 24 页 共 49 页
序号 | 项目编码 | 项目名称 | 项目特征描述 | 计量 单位 | 工程量 |  | 金额（元）
[7 empty] | 综合单价 | 合价
130 | 011403001002 | 抹灰面油漆 | 1.油漆品种、刷漆遍数:黑色防水涂料饰面 | m2 | 7.68
花坛坐凳
镇卫生院-市政工程
整个项目
沥青道路
154 | 010103001001 | 路床碾压检验 | 1.素土夯实，压实系数＞0.95 | m2 | 814.84
155 | 040203006002 | 沥青混凝土 | 1.40mm厚细粒式沥青混凝土 | m2 | 814.84
156 | 040203006003 | 沥青混凝土 | 1.80mm厚粗粒式沥青混凝土 | m2 | 814.84
157 | 040203004002 | 粘层 | 1.材料品种:乳化沥青 2.喷油量:1kg/m2 | m2 | 814.84
158 | 040203003001 | 透层 | 1.4厚乳化沥青透层 | m2 | 814.84
159 | 040203005001 | 封层 | 1.沥青下封层 | m2 | 814.84
160 | 040203007001 | 水泥混凝土 | 1.混凝土强度等级:C25 2.厚度:200mm | m2 | 814.84
161 | 040202010001 | 灰土垫层 | 1.石料规格:3:7灰土垫层 2.厚度:300mm | m2 | 814.84
162 | 040205009002 | 横道线 | 1.热熔型普通斑马线 | m2 | 40.5
白改黑道路
163 | 040205009001 | 横道线 | 1.热熔型普通斑马线 | m2 | 2.44
164 | 040205008001 | 标记 | 1.创意斑马线 | m2 | 2
165 | 041001001001 | 铣刨路面 | 1.材质:混凝土路面 2.厚度:5cm内 3.废料外运：3km | m2 | 1948.47
本页小计
分部分项工程项目清单计价表
工程名称：始兴县“百千万工程”典型镇培育建设项目(马市标段)二期工程 | [5 empty] | 第 25 页 共 49 页
序号 | 项目编码 | 项目名称 | 项目特征描述 | 计量 单位 | 工程量 |  | 金额（元）
[7 empty] | 综合单价 | 合价
166 | 040203004001 | 粘层 | 1.材料品种:乳化沥青 2.喷油量:1kg/m2 | m2 | 1948.47
167 | 040203006001 | 沥青混凝土 | 1.沥青混凝土种类:细粒式改性沥青混凝土（AC-20C） 2.厚度:8cm 3.伸缩缝贴30cm宽抗裂贴 | m2 | 1948.47
无障碍停车位
153 | 040204004001 | 安砌侧(平、缘)石 | 1.600*300*800厚芝麻灰烧面车挡 2.20厚1：4干性水泥砂浆 | m | 1.2
浈江村道路-市政工程
整个项目
168 | 010103001001 | 路床碾压检验 | 1.素土夯实，压实系数＞0.95 | m2 | 879.15
169 | 040202010001 | 碎石 | 1.石料规格:级配碎石 2.厚度:5cm | m2 | 879.15
170 | 040203007001 | 水泥混凝土路面 | 1.混凝土强度等级:C30（抗弯拉强度不小于4MPa） 2.厚度:20cm 3.嵌缝材料:机切缩缝灌注沥青 4.水养护 | m2 | 879.15
171 | 040205007001 | 标线 | 1.类型:道路标线 2.材料品种:热熔标线 普通型 | m2 | 53.93
本页小计
分部分项工程项目清单计价表
工程名称：始兴县“百千万工程”典型镇培育建设项目(马市标段)二期工程 | [5 empty] | 第 26 页 共 49 页
序号 | 项目编码 | 项目名称 | 项目特征描述 | 计量 单位 | 工程量 |  | 金额（元）
[7 empty] | 综合单价 | 合价
172 | 040101002001 | 挖沟槽土方 | 1.土类别:一二类土 2.挖土深度:2m内 | m3 | 94.5
173 | 040201022001 | 排水边沟 | 1.垫层、基础材料品种、厚度:100厚C20混凝土 | m | 189
174 | 040701002001 | 浆砌石路肩 | 1.土石种类、密实度:片石 2.砌筑形式、砂浆强度等级:M7.5砂浆 | m3 | 89.25
光伏棚地面-市政工程
整个项目
175 | 040101001001 | 挖一般土方 | 1.机械平整场地 | m2 | 1743.53
176 | 040202010001 | 碎石 | 1.15cm厚碎石垫层 | m2 | 1743.53
177 | 040203007001 | 水泥混凝土 | 1.混凝土强度等级:C25 2.厚度:15cm 3.嵌缝材料:机切缩缝 4.水养护 | m2 | 1743.53
178 | 040203009001 | 弹性硅pu面层 | 1.材料品种:硅pu 2.厚度:5mm | m2 | 1743.53
179 | 040201022001 | 排水沟 | 1.10cm厚C20混凝土垫层 2.M7.5水泥砂浆砌筑MU7.5砖 240mm厚 3.800×500×100预制混凝土盖板 4.钢筋制作、安装 圆钢 φ10mm以内 | m | 179
本页小计
分部分项工程项目清单计价表
工程名称：始兴县“百千万工程”典型镇培育建设项目(马市标段)二期工程 | [5 empty] | 第 27 页 共 49 页
序号 | 项目编码 | 项目名称 | 项目特征描述 | 计量 单位 | 工程量 |  | 金额（元）
[7 empty] | 综合单价 | 合价
180 | 040101002001 | 挖沟槽土方 | 1.挖沟槽土方 2.深度：2m以内 | m3 | 204.24
181 | 040103001001 | 沟槽、基坑回填方 | 1.回填土方 | m3 | 96.66
182 | 040103003001 | 余方弃置 | 1.余方弃置 2.运距3km | m3 | 107.58
始兴县“百千万工程”典型镇培育建设项目(马市标段)二期工程-安装工程
马顺路-安装工程
整个项目
183 | 030413010001 | 小区路灯 | 1.名称:单臂太阳能路灯 2.规格:40W 灯杆高6m 3.灯具类型:单杆灯 4.灯架形式及臂长:1200mm 5.灯杆形式(单、双):单杆 | 套 | 57
184 | 010502004001 | 设备基础 | 1.混凝土种类:C25混凝土基础 2.混凝土强度等级:C25 | m3 | 24.62
185 | 040901001001 | 构件钢筋 | 1.钢筋种类:圆钢 2.钢筋规格:Φ 10 | t | 0.309
186 | 030412001001 | 配管 | 1.名称:路灯预埋接线管 2.材质:PVC 3.规格:25 4.配置形式:埋地 | m | 42.75
本页小计
分部分项工程项目清单计价表
工程名称：始兴县“百千万工程”典型镇培育建设项目(马市标段)二期工程 | [5 empty] | 第 28 页 共 49 页
序号 | 项目编码 | 项目名称 | 项目特征描述 | 计量 单位 | 工程量 |  | 金额（元）
[7 empty] | 综合单价 | 合价
187 | 030410001001 | 接地极 | 1.名称:垂直接地极 2.材质:金属 3.规格:L50*50*5*2500 | 根 | 57
188 | 030410002001 | 接地母线 | 1.名称:接地母线 2.规格:-50*5 | m | 57
189 | 010505002001 | 基础模板 | 1.基础类型:C25混凝土基础模板 | m2 | 164.16
190 | 040101001001 | 挖一般土方 | 1.土类别:一二类土 2.挖土深度:0.5m | m3 | 98.5
191 | 040103002001 | 一般回填方 | 1.填方来源:土方 2.材料品种、规格:回填土 | m3 | 73.88
192 | 040103003001 | 余方弃置 | 1.弃料品种:余方废弃料 2.弃土运距:3KM | m3 | 24.62
学前街-安装工程
整个项目
193 | 030413010001 | 小区路灯 | 1.名称:太阳能书本路灯 2.规格:40W 灯杆高6m 3.灯具类型:单杆灯 4.灯架形式及臂长:1200mm 5.灯杆形式(单、双):单杆 | 套 | 78
194 | 010502004001 | 设备基础 | 1.混凝土种类:C25混凝土基础 2.混凝土强度等级:C25 | m3 | 33.7
本页小计
分部分项工程项目清单计价表
工程名称：始兴县“百千万工程”典型镇培育建设项目(马市标段)二期工程 | [5 empty] | 第 29 页 共 49 页
序号 | 项目编码 | 项目名称 | 项目特征描述 | 计量 单位 | 工程量 |  | 金额（元）
[7 empty] | 综合单价 | 合价
195 | 040901001001 | 构件钢筋 | 1.钢筋种类:圆钢 2.钢筋规格:Φ 10 | t | 0.423
196 | 030412001001 | 配管 | 1.名称:路灯预埋接线管 2.材质:PVC 3.规格:25 4.配置形式:埋地 | m | 58.5
197 | 030410001001 | 接地极 | 1.名称:垂直接地极 2.材质:金属 3.规格:L50*50*5*2500 | 根 | 78
198 | 030410002001 | 接地母线 | 1.名称:接地母线 2.规格:-50*5 | m | 78
199 | 010505002001 | 基础模板 | 1.基础类型:C25混凝土基础模板 | m2 | 224.64
200 | 040101001001 | 挖一般土方 | 1.土类别:一二类土 2.挖土深度:0.5m | m3 | 134.78
201 | 040103002001 | 一般回填方 | 1.填方来源:土方 2.材料品种、规格:回填土 | m3 | 101.08
202 | 040103003001 | 余方弃置 | 1.弃料品种:余方废弃料 2.弃土运距:3km | m3 | 33.7
新马路-安装工程
整个项目
本页小计
分部分项工程项目清单计价表
工程名称：始兴县“百千万工程”典型镇培育建设项目(马市标段)二期工程 | [5 empty] | 第 30 页 共 49 页
序号 | 项目编码 | 项目名称 | 项目特征描述 | 计量 单位 | 工程量 |  | 金额（元）
[7 empty] | 综合单价 | 合价
203 | 030413010001 | 小区路灯 | 1.名称:单排灯笼路灯 2.型号:玻璃RGN53-55-81 φ6mm铝合金条 3.规格:灯杆高4.22m 4.灯具类型:单臂灯 5.灯架形式及臂长:单臂长750mm | 套 | 69
204 | 010502004001 | 设备基础 | 1.混凝土种类:C25混凝土基础 2.混凝土强度等级:C25 | m3 | 174.92
205 | 040901001001 | 构件钢筋 | 1.钢筋种类:圆钢 2.钢筋规格:Φ 10 | t | 0.599
206 | 010505002001 | 基础模板 | 1.基础类型:C30混凝土基础模板 | m2 | 538.2
207 | 030410001001 | 接地极 | 1.名称:接地极 2.材质:热镀锌圆钢 3.规格:φ18mm | 根 | 69
208 | 030410003001 | 引下线 | 1.名称:接地引下线 2.材质:热镀锌圆钢 3.规格:φ12mm | m | 69
209 | 030410001002 | 接地极 | 1.名称:内部接地扁铁 2.材质:热镀锌扁铁 3.规格:4*40*300 | 根 | 69
本页小计
分部分项工程项目清单计价表
工程名称：始兴县“百千万工程”典型镇培育建设项目(马市标段)二期工程 | [5 empty] | 第 31 页 共 49 页
序号 | 项目编码 | 项目名称 | 项目特征描述 | 计量 单位 | 工程量 |  | 金额（元）
[7 empty] | 综合单价 | 合价
210 | 040101001001 | 挖一般土方 | 1.土类别:一二类土 2.挖土深度:0.7m | m3 | 373.64
211 | 040103002001 | 一般回填方 | 1.填方来源:土方 2.材料品种、规格:回填土 | m3 | 198.72
212 | 040103003001 | 余方弃置 | 1.弃料品种:余方废弃料 2.弃土运距:3km | m3 | 174.92
老卫生院-安装工程
整个项目
213 | 030413010001 | 小区路灯 | 1.名称:单排灯笼路灯（太阳能风力路灯） 2.规格:120W-DC24V 3.灯杆材质、规格:金属杆，6.5m高 4.附件配置要求:太阳能板+风力发电 | 套 | 21
214 | 030410001001 | 接地极 | 1.名称:接地扁钢 2.材质:热镀锌角钢 3.规格:∠5*50*50*2500 | 根 | 21
215 | 030703012001 | 碳钢风帽 | 1.名称:球冠状基础帽 2.规格:φ10*1400 | 个 | 18
216 | 010502004001 | 设备基础 | 1.混凝土种类:基础法兰盘 2.混凝土强度等级:C25 | m3 | 53.24
本页小计
分部分项工程项目清单计价表
工程名称：始兴县“百千万工程”典型镇培育建设项目(马市标段)二期工程 | [5 empty] | 第 32 页 共 49 页
序号 | 项目编码 | 项目名称 | 项目特征描述 | 计量 单位 | 工程量 |  | 金额（元）
[7 empty] | 综合单价 | 合价
217 | 030412001001 | 配管 | 1.名称:PE穿线管 2.规格:φ110*1400mm | m | 189
218 | 040901001001 | 构件钢筋 | 1.钢筋种类:圆钢 2.钢筋规格:Φ7.5 | t | 0.182
219 | 030410001002 | 接地极 | 1.名称:接地极 2.材质:热镀锌圆钢 3.规格:φ18mm | 根 | 21
220 | 030410003001 | 引下线 | 1.名称:接地引下线 2.材质:热镀锌圆钢 3.规格:φ12mm | m | 21
221 | 030410001003 | 接地极 | 1.名称:内部接地扁铁 2.材质:热镀锌扁铁 3.规格:4*40*300 | 根 | 21
222 | 010505002001 | 基础模板 | 1.基础类型:C30混凝土基础模板 | m2 | 163.8
223 | 040101001001 | 挖一般土方 | 1.土类别:一二类土 2.挖土深度:0.7m | m3 | 113.72
224 | 040103002001 | 一般回填方 | 1.填方来源:土方 2.材料品种、规格:回填土 | m3 | 60.48
225 | 040103003001 | 余方弃置 | 1.弃料品种:余方废弃料 2.弃土运距:3KM | m3 | 53.24
微型消防站-安装工程
整个项目
电气工程
本页小计
分部分项工程项目清单计价表
工程名称：始兴县“百千万工程”典型镇培育建设项目(马市标段)二期工程 | [5 empty] | 第 33 页 共 49 页
序号 | 项目编码 | 项目名称 | 项目特征描述 | 计量 单位 | 工程量 |  | 金额（元）
[7 empty] | 综合单价 | 合价
237 | 030412005001 | 荧光灯 | 1. 名称: 节能型单管荧光灯 2. 型号: 220V 36W | 套 | 15
238 | 030412004001 | 装饰灯 | 1. 名称: 节能型单面壁挂疏散指示灯 2. 型号: 24V 1W | 套 | 5
239 | 030404035001 | 插座 | 1. 名称: 空调插座 2. 规格: 220V 10A | 个 | 2
240 | 030404034001 | 照明开关 | 1. 名称: 声控延时自熄开关 2. 规格: 220V 10A | 个 | 7
241 | 030404035002 | 插座 | 1. 名称: 双联暗装二三级插座 2. 规格: 220V 10A | 个 | 12
242 | 030404017001 | 配电箱 | 1. 名称: AL01照明配电箱 2. 规格: 600*500*300 | 台 | 1
243 | 030404017002 | 配电箱 | 1. 名称: ALE01 A型应急照明配电箱 2. 规格: 600*500*300 | 台 | 1
244 | 030404017003 | 配电箱 | 1. 名称: ALE02 A型应急照明配电箱 2. 规格: 600*500*300 | 台 | 1
245 | 030404017004 | 配电箱 | 1. 名称: ALE03 A型应急照明配电箱 2. 规格: 600*500*300 | 台 | 1
本页小计
分部分项工程项目清单计价表
工程名称：始兴县“百千万工程”典型镇培育建设项目(马市标段)二期工程 | [5 empty] | 第 34 页 共 49 页
序号 | 项目编码 | 项目名称 | 项目特征描述 | 计量 单位 | 工程量 |  | 金额（元）
[7 empty] | 综合单价 | 合价
246 | 030411001001 | 配管 | 1. 材质: PC 2. 规格: 25 3. 配置形式: WE | m | 274.31
247 | 030411004001 | 配线 | 1. 规格: WDZB-BYJ2.5 | m | 314.34
248 | 030411004002 | 配线 | 1. 规格: WDZB-BYJ4 | m | 330.42
249 | 030411004003 | 配线 | 1. 规格: WDZBN-RYJS-2*2.5 | m | 72.59
250 | 030408003001 | 电缆保护管 | 1. 材质: SC 2. 规格: 32 | m | 4.35
251 | 030412001001 | 配管 | 1. 材质: SC 2. 规格: 50 3. 敷设方式: FC | m | 100
252 | 030412001002 | 配管 | 1. 材质: SC 2. 规格: 20 3. 敷设方式: WE | m | 25.03
253 | 030408001001 | 电力电缆 | 1. 规格: WDZB-YJY-5*10 | m | 100
254 | 030408001002 | 电力电缆 | 1. 规格: WDZBN-YJY-3*4 | m | 9.66
255 | 030408001003 | 电力电缆 | 1. 规格: WDZB-YJY-3*6 2. 敷设方式、部位: WE | m | 33.45
256 | 030409003002 | 电力电缆头 | 1.名称:电力电缆头 2.规格: WDZB-YJY-3*6 3.材质、类型:WE | 个 | 2
257 | 030416006001 | 输配电装置系统 | 1.名称:送配电调试 2.电压(kV):1KV | 系统 | 1
本页小计
分部分项工程项目清单计价表
工程名称：始兴县“百千万工程”典型镇培育建设项目(马市标段)二期工程 | [5 empty] | 第 35 页 共 49 页
序号 | 项目编码 | 项目名称 | 项目特征描述 | 计量 单位 | 工程量 |  | 金额（元）
[7 empty] | 综合单价 | 合价
263 | 031401001002 | 脚手架 | 1.名称:脚手架 | 项 | 1
防雷工程
232 | 030409005001 | 避雷网 | 1. 名称: 避雷网-1 2. 材质: 镀锌圆钢 3. 规格: Φ12 | m | 43.64
233 | 030409003001 | 避雷引下线 | 1. 名称: 避雷引下线-1 2. 材质: 圆钢 3. 规格: Φ16 | m | 28.92
234 | 030409002001 | 接地母线 | 1. 名称: 接地母线-1 2. 材质: 不锈钢扁钢 3. 规格: 40*40 | m | 59.85
235 | 030409001001 | 接地极 | 1. 名称: 接地极-1 2. 材质: 不锈钢角钢 3. 规格: 50*50*5 | 根/块 | 4
236 | 030410007001 | 等电位端子箱、测试板 | 1.名称:MEB总等位电子箱 | 台 | 1
264 | 031401001003 | 脚手架 | 1.名称:脚手架 | 项 | 1
弱电工程
226 | 030507008001 | 监控摄像设备 | 1. 名称: 彩色摄像机 | 台 | 4
227 | 030502012001 | 信息插座 | 1. 名称: 双孔网络插座 | 个/块 | 8
228 | 030412001003 | 配管 | 1. 材质: SC 2. 规格: 50 | m | 43.68
229 | 030408002001 | 控制电缆 | 1. 规格: KVV-4*1.5 | m | 44.77
230 | 030502007001 | 光缆 | 1. 规格: CAT6 | m | 47.1
231 | 030502005001 | 双绞线缆 | 1. 规格: HYV-2*0.5 | m | 47.1
262 | 031401001001 | 脚手架 | 1.名称:脚手架 | 项 | 1
给排水工程
本页小计
分部分项工程项目清单计价表
工程名称：始兴县“百千万工程”典型镇培育建设项目(马市标段)二期工程 | [5 empty] | 第 36 页 共 49 页
序号 | 项目编码 | 项目名称 | 项目特征描述 | 计量 单位 | 工程量 |  | 金额（元）
[7 empty] | 综合单价 | 合价
258 | 031004014001 | 给、排水附(配)件 | 1. 型号、规格: DN100 | 个/组 | 2
259 | 031004014002 | 给、排水附(配)件 | 1. 型号、规格: DN100 | 个/组 | 3
260 | 031001006001 | 塑料管 | 1. 材质、规格: PVC-U DN100 | m | 2.24
261 | 030910001001 | 灭火器 | 1.形式:碳酸氢钠干粉灭火器 2.规格、型号:MF4-55B | 具 | 4
265 | 031401001004 | 脚手架 | 1.名称:脚手架 | 项 | 1
浈江村道路-安装工程
整个项目
266 | 030413010001 | 小区路灯 | 1.名称:7m高太阳能灯 2.型号:7m高太阳能灯 3.规格:LED路灯功率60W 10A/12V 4.灯具类型:单臂灯 5.灯杆材质、规格:7m高金属杆 6.附件配置要求:太阳能电池板功率>200W 7.安装方式:顶套式 | 套 | 28
267 | 040305001001 | 垫层 | 1.材料品种、规格:碎石垫层 2.厚度:150mm | m3 | 1.05
268 | 010502004001 | 设备基础 | 1.混凝土种类:C30混凝土基础 2.混凝土强度等级:C30 | m3 | 8.4
本页小计
分部分项工程项目清单计价表
工程名称：始兴县“百千万工程”典型镇培育建设项目(马市标段)二期工程 | [5 empty] | 第 37 页 共 49 页
序号 | 项目编码 | 项目名称 | 项目特征描述 | 计量 单位 | 工程量 |  | 金额（元）
[7 empty] | 综合单价 | 合价
269 | 010505002001 | 基础模板 | 1.基础类型:C20混凝土基础模板 | m2 | 67.2
270 | 040901001001 | 构件钢筋 | 1.钢筋种类:圆钢 2.钢筋规格:Φ18 | t | 0.471
271 | 040101001001 | 挖一般土方 | 1.土类别:一二类土 2.挖土深度:0.7m | m3 | 21.84
272 | 040102001001 | 挖一般石方 | 1.岩石类别:松散石方 2.开凿深度:1.2m | m3 | 14.56
273 | 040103002001 | 一般回填方 | 1.填方来源:土方 2.材料品种、规格:回填土 | m3 | 18.48
浈江沿岸驳岸码头-安装工程
整个项目
274 | 030413012001 | 景观灯 | 1.名称:灯笼庭院灯 2.型号:DG-红灯笼 3.规格:20W，内置LED模块 4.灯杆:金属灯杆（2.5m高） | 套 | 10
275 | 030413012002 | 景观灯 | 1.名称:旌旗庭院灯 2.型号:常规通用性DQ-2500-76 3.灯杆:金属灯杆（3m高） | 套 | 6
本页小计
分部分项工程项目清单计价表
工程名称：始兴县“百千万工程”典型镇培育建设项目(马市标段)二期工程 | [5 empty] | 第 38 页 共 49 页
序号 | 项目编码 | 项目名称 | 项目特征描述 | 计量 单位 | 工程量 |  | 金额（元）
[7 empty] | 综合单价 | 合价
276 | 030413012003 | 景观灯 | 1.名称:景光灯矮灯柱 2.型号:JGY-001(现代） 3.规格:15W的LED灯头，高度1.5m | 套 | 32
277 | 030413012004 | 景观灯 | 1.名称:埋地灯 2.型号:φ100mm，整体高度8-15cm 3.规格:3W集成LDE、暖黄光 | 套 | 18
278 | 040805005001 | 景观照明灯带 | 1.名称:LED软灯带 2.型号:SMD2835型号 3.高度:宽度10mm，安装大棚PVC或铝型材槽 4.规格:直流24V，单色暖白 | m | 175.7
279 | 030409001001 | 电力电缆 | 1.名称:电力电缆 2.规格:YJV-5*10 3.材质:铜芯 4.电压(kV):1KV 5.敷设方式:埋地 | m | 45.33
280 | 030412001001 | 配管 | 1.名称:PVC电管 2.材质:PVC 3.规格:50 4.配置形式:暗配 | m | 44.23
本页小计
分部分项工程项目清单计价表
工程名称：始兴县“百千万工程”典型镇培育建设项目(马市标段)二期工程 | [5 empty] | 第 39 页 共 49 页
序号 | 项目编码 | 项目名称 | 项目特征描述 | 计量 单位 | 工程量 |  | 金额（元）
[7 empty] | 综合单价 | 合价
281 | 010502004001 | 设备基础 | 1.混凝土种类:灯笼庭院灯C20混凝土基础 2.混凝土强度等级:C20 | m3 | 1.45
282 | 010505002001 | 基础模板 | 1.基础类型:灯笼庭院灯C20混凝土基础模板 | m2 | 11.6
283 | 030410002001 | 接地母线 | 1.名称:庭院灯基础接地线 2.材质:热镀锌角钢 3.规格:50×50×5 L=2500mm，接地电阻 ≤ 4Ω 4.安装部位:庭院灯基础 | m | 3.6
284 | 030412006001 | 接线盒 | 1.名称:地埋灯防水接线盒 2.规格:86mm*86mm | 个 | 18
285 | 040101001001 | 挖一般土方 | 1.土类别:一二类土 2.挖土深度:0.7m | m3 | 2.84
286 | 040103002001 | 一般回填方 | 1.填方来源:土方 2.材料品种、规格:回填土 | m3 | 1.39
287 | 040103003001 | 余方弃置 | 1.弃料品种:余方废弃料 2.弃土运距:3km | m3 | 1.45
110kV金叶变电站F15 10kV马镇线线路迁改工程
整个项目
拆除部分
本页小计
分部分项工程项目清单计价表
工程名称：始兴县“百千万工程”典型镇培育建设项目(马市标段)二期工程 | [5 empty] | 第 40 页 共 49 页
序号 | 项目编码 | 项目名称 | 项目特征描述 | 计量 单位 | 工程量 |  | 金额（元）
[7 empty] | 综合单价 | 合价
288 | 030404014001 | 控制箱、同期小屏 | 1.名称:电缆分接箱 2.规格:六间隔 3.备注:原“拆除原有马市市镇#2公用电缆分接箱”；保留拆除后设备 | 台 | 1
289 | 030402012001 | 预装式变电站 | 1.名称:预装式箱变 2.规格:YDP1-12-0.4-630DP 3.备注:原“10kV马市市镇#4公用箱变”；保留拆除后设备 | 台 | 1
290 | 030409001001 | 电力电缆 | 1.名称:高压电缆-拆除 2.规格:YJV22-8.7/15kV-3*240 3.电压(kV):15KV | m | 433
291 | 030409001007 | 电力电缆 | 1.名称:高压电缆-拆除 2.规格:YJV22-8.7/15kV-3*70 3.电压(kV):15KV | m | 387
新建部分
电气部分
292 | 030404014002 | 控制箱、同期小屏 | 1.名称:电缆分接箱(利旧) 2.规格:六间隔 | 台 | 1
本页小计
分部分项工程项目清单计价表
工程名称：始兴县“百千万工程”典型镇培育建设项目(马市标段)二期工程 | [5 empty] | 第 41 页 共 49 页
序号 | 项目编码 | 项目名称 | 项目特征描述 | 计量 单位 | 工程量 |  | 金额（元）
[7 empty] | 综合单价 | 合价
293 | 030402012002 | 预装式变电站 | 1.名称:预装式箱变(利旧) 2.规格:YDP1-12-0.4-630DP | 台 | 1
294 | 030409001010 | 电力电缆 | 1.名称:高压电缆 2.规格:YJV22-8.7/15kV-3*240 3.电压(kV):15KV | m | 660
295 | 030409001012 | 电力电缆 | 1.名称:高压电缆 2.规格:YJV22-8.7/15kV-3*70 3.电压(kV):15KV | m | 510
296 | 030409003001 | 电力电缆头 | 1.名称:户内高压电缆终端头 2.规格:冷缩型3*240 | 个 | 4
297 | 030409003002 | 电力电缆头 | 1.名称:户内高压电缆终端头 2.规格:冷缩型3*70 | 个 | 6
298 | 030409001015 | 电力电缆 | 1.名称:低压电缆 2.规格:YJV22-0.6/1kV-4*300 3.电压(kV):1KV | m | 120
本页小计
分部分项工程项目清单计价表
工程名称：始兴县“百千万工程”典型镇培育建设项目(马市标段)二期工程 | [5 empty] | 第 42 页 共 49 页
序号 | 项目编码 | 项目名称 | 项目特征描述 | 计量 单位 | 工程量 |  | 金额（元）
[7 empty] | 综合单价 | 合价
299 | 030409001016 | 电力电缆 | 1.名称:低压电缆 2.规格:YJV22-0.6/1kV-4*240 3.电压(kV):1KV | m | 220
300 | 030409003007 | 电力电缆头 | 1.名称:电力电缆头 2.规格:4*240 3.电压(kV):1KV | 个 | 4
301 | 030409003008 | 电力电缆头 | 1.名称:电力电缆头 2.规格:4*300 3.电压(kV):1KV | 个 | 2
土建部分
302 | 010609003001 | 金属网栏 | 1.材料品种、规格:4mm厚50*50镀锌铁丝网 2.边框及立柱型钢品种、规格:50*25*3镀锌方钢边框、150*5镀锌钢管立柱 3.反光膜 | m2 | 10.8
303 | 030410001003 | 接地极 | 1.名称:垂直接地极 2.材质:金属 3.规格:L50*50*5*2500 | 根 | 10
304 | 030410003001 | 引下线 | 1.名称:接地线 2.材质:热镀锌圆钢 3.规格:φ16mm | m | 107.1
本页小计
分部分项工程项目清单计价表
工程名称：始兴县“百千万工程”典型镇培育建设项目(马市标段)二期工程 | [5 empty] | 第 43 页 共 49 页
序号 | 项目编码 | 项目名称 | 项目特征描述 | 计量 单位 | 工程量 |  | 金额（元）
[7 empty] | 综合单价 | 合价
305 | 030410002001 | 接地母线 | 1.名称:接地母线 2.规格:-50*5 | m | 1.2
306 | 040205003001 | 标志牌 | 1.类型:安健环（标志牌） | 块 | 45
307 | 010502027001 | 电缆沟、地沟 | 1.名称:行车排管沟2层3列 2.垫层材料种类、厚度:C15垫层 3.石粉:普通干石粉 4.管枕:250*250*50mm 5.电缆保护管:HDPE管φ150m 6.圆形电缆标志牌:φ80 | m | 85
本页小计
分部分项工程项目清单计价表
工程名称：始兴县“百千万工程”典型镇培育建设项目(马市标段)二期工程 | [5 empty] | 第 44 页 共 49 页
序号 | 项目编码 | 项目名称 | 项目特征描述 | 计量 单位 | 工程量 |  | 金额（元）
[7 empty] | 综合单价 | 合价
308 | 040504002001 | 现浇混凝土井 | 1.名称:行车转角井（2层3列） 2.规格:2.67*1.64*1.42mm 3.垫层、基础材质及厚度:C15混凝土垫层 4.垫层、基础材质及厚度:C25混凝土基础 5.镀锌角铁:L50*5 6.抹灰:1:2水泥砂浆 7.砂材质:粗砂 8.预制砼盖板:1400*300*150mm 9.集水口:φ200PVC管 10.钢筋:φ12、φ10、φ8、φ16 11.一托三线SMC支架:670*80*70mm 12.一托三线SMC支架:530*80*70mm（螺栓式） 13.电缆标志牌:棱形，2mm厚不锈钢 14.石粉:普通干石粉 | 座 | 1
本页小计
分部分项工程项目清单计价表
工程名称：始兴县“百千万工程”典型镇培育建设项目(马市标段)二期工程 | [5 empty] | 第 45 页 共 49 页
序号 | 项目编码 | 项目名称 | 项目特征描述 | 计量 单位 | 工程量 |  | 金额（元）
[7 empty] | 综合单价 | 合价
309 | 040504002002 | 现浇混凝土井 | 1.名称:行车三通井（2层3列） 2.规格:3.28*1.64*1.42mm 3.垫层、基础材质及厚度:C15混凝土垫层 4.垫层、基础材质及厚度:C25混凝土基础 5.镀锌角铁:L50*5 6.抹灰:1:2水泥砂浆 7.砂材质:粗砂 8.预制砼盖板:1400*300*150mm 9.集水口:φ200PVC管 10.钢筋:φ12、φ10、φ8、φ16 11.一托三线SMC支架:670*80*70mm 12.一托三线SMC支架:530*80*70mm（螺栓式） 13.电缆标志牌:棱形，2mm厚不锈钢 14.石粉:普通干石粉 | 座 | 3
本页小计
分部分项工程项目清单计价表
工程名称：始兴县“百千万工程”典型镇培育建设项目(马市标段)二期工程 | [5 empty] | 第 46 页 共 49 页
序号 | 项目编码 | 项目名称 | 项目特征描述 | 计量 单位 | 工程量 |  | 金额（元）
[7 empty] | 综合单价 | 合价
310 | 040504002003 | 现浇混凝土井 | 1.名称:行车直线井（2层3列） 2.规格:2.98*1.64*1.42mm 3.垫层、基础材质及厚度:C15混凝土垫层 4.垫层、基础材质及厚度:C25混凝土基础 5.镀锌角铁:L50*5 6.抹灰:1:2水泥砂浆 7.砂材质:粗砂 8.预制砼盖板:1400*300*150mm 9.集水口:φ200PVC管 10.钢筋:φ12、φ10、φ8、φ16 11.一托三线SMC支架:670*80*70mm 12.一托三线SMC支架:530*80*70mm（螺栓式） 13.电缆标志牌:棱形，2mm厚不锈钢 14.石粉:普通干石粉 | 座 | 2
本页小计
分部分项工程项目清单计价表
工程名称：始兴县“百千万工程”典型镇培育建设项目(马市标段)二期工程 | [5 empty] | 第 47 页 共 49 页
序号 | 项目编码 | 项目名称 | 项目特征描述 | 计量 单位 | 工程量 |  | 金额（元）
[7 empty] | 综合单价 | 合价
311 | 010502027002 | 电缆沟、地沟 | 1.名称:行车排管沟2层2列 2.垫层材料种类、厚度:C15垫层 3.管枕:250*250*50mm 4.电缆保护管:HDPE管φ150m | m | 70
312 | 040504002004 | 现浇混凝土井 | 1.名称:行车转角井（1层4列） 2.规格:2.67*1.64*1.42mm 3.垫层、基础材质及厚度:C15混凝土垫层 4.垫层、基础材质及厚度:C25混凝土基础 5.镀锌角铁:L50*5 6.抹灰:1:2水泥砂浆 7.砂材质:粗砂 8.预制砼盖板:1400*300*150mm 9.集水口:φ200PVC管 10.植筋:φ12、φ10、φ8、φ16 | 座 | 1
本页小计
分部分项工程项目清单计价表
工程名称：始兴县“百千万工程”典型镇培育建设项目(马市标段)二期工程 | [5 empty] | 第 48 页 共 49 页
序号 | 项目编码 | 项目名称 | 项目特征描述 | 计量 单位 | 工程量 |  | 金额（元）
[7 empty] | 综合单价 | 合价
313 | 040504002005 | 现浇混凝土井 | 1.名称:行车三通井（1层4列） 2.规格:3.34*1.64*1.42mm 3.垫层、基础材质及厚度:C15混凝土垫层 4.垫层、基础材质及厚度:C25混凝土基础 5.镀锌角铁:L50*5 6.抹灰:1:2水泥砂浆 7.砂材质:粗砂 8.预制砼盖板:1400*300*150mm 9.集水口:φ200PVC管 10.钢筋:φ12、φ10、φ8、φ16 11.一托三线SMC支架:670*80*70mm 12.一托三线SMC支架:530*80*70mm（螺栓式） 13.电缆标志牌:棱形，2mm厚不锈钢 14.石粉:普通干石粉 | 座 | 1
本页小计
分部分项工程项目清单计价表
工程名称：始兴县“百千万工程”典型镇培育建设项目(马市标段)二期工程 | [5 empty] | 第 49 页 共 49 页
序号 | 项目编码 | 项目名称 | 项目特征描述 | 计量 单位 | 工程量 |  | 金额（元）
[7 empty] | 综合单价 | 合价
314 | 040203007001 | 水泥混凝土 | 1.名称:破路修复 2.混凝土强度等级:C25混凝土 3.厚度:200mm 4.运距：3km | m2 | 210.8
320 | 040203007002 | 水泥混凝土 | 1.混凝土强度等级:C25混凝土路面 2.厚度:20cm | m2 | 209.5
调试部分
315 | 030416005001 | 电力变压器系统 | 1.名称:组合型成套箱式变电站系统调试 2.容量(kV·A):10KV | 系统 | 1
316 | 030416028002 | 电缆试验 | 1.名称:电缆试验 10KV电缆局放试验 | 根 | 5
317 | 030416028003 | 电缆试验 | 1.名称:电缆试验 10KV电缆交流耐压试验 | 根 | 5
318 | 030416028004 | 电缆试验 | 1.名称:电缆试验 电缆泄漏试验 | 根 | 5
319 | 030416027001 | 接地装置 | 1.名称:接地装置调试 | 系统 | 1
本页小计
合计

## E.3.1 措施项目清单计价表
措施项目清单计价表
工程名称：始兴县“百千万工程”典型镇培育建设项目(马市标段)二期工程 |  |  |  | 第 1 页 共 2 页
序号 | 项目编码 | 项 目 名 称 | 工作内容 |  | 价格 （元） | 备注
1 |  | 措施项目
1.1 |  | 建筑工程
1.1.1 | 1 | 绿色施工安全防护措施费
1.1.1.1 | WMSGCS000001 | 文明施工措施
1.1.1.2 | HJBHCS000001 | 环境保护措施
1.1.1.3 | LSSSCS000001 | 临时设施措施
1.1.1.4 | AQSCCS000001 | 安全生产措施
1.1.2 | 2 | 措施实施费用
1.2 |  | 装饰工程
1.2.1 | 1 | 绿色施工安全防护措施费
1.2.1.1 | WMSGCS000002 | 文明施工措施
1.2.1.2 | HJBHCS000002 | 环境保护措施
1.2.1.3 | LSSSCS000002 | 临时设施措施
1.2.1.4 | AQSCCS000002 | 安全生产措施
1.2.2 | 2 | 措施实施费用
1.2.2.1 | 2.6 | 综合脚手架
1.2.2.1.1 | 011601001001 | 脚手架
1.2.2.1.2 | 011601001002 | 脚手架
1.3 |  | 安装工程
1.3.1 | 1 | 绿色施工安全防护措施费
1.3.1.1 | WMSGCS000003 | 文明施工措施
1.3.1.2 | HJBHCS000003 | 环境保护措施
1.3.1.3 | LSSSCS000003 | 临时设施措施
1.3.1.4 | AQSCCS000003 | 安全生产措施
1.4 |  | 市政工程
1.4.1 | 1 | 绿色施工安全防护措施费
1.4.1.1 | WMSGCS000004 | 文明施工措施
1.4.1.2 | HJBHCS000004 | 环境保护措施
1.4.1.3 | LSSSCS000004 | 临时设施措施
1.4.1.4 | AQSCCS000004 | 安全生产措施
本页小计
注:1.措施项目清单费用构成详见本标准表E.3.2，大型机械进出场及安拆费用组成见本标准表E.3.4。
措施项目清单计价表
工程名称：始兴县“百千万工程”典型镇培育建设项目(马市标段)二期工程 |  |  |  | 第 2 页 共 2 页
合计 | [5 empty] | -
注:1.措施项目清单费用构成详见本标准表E.3.2，大型机械进出场及安拆费用组成见本标准表E.3.4。

## E.4.1 其他项目清单计价表
其他项目清单计价表
工程名称：始兴县“百千万工程”典型镇培育建设项目(马市标段)二期工程 |  |  |  |  | 第 1 页 共 1 页
序号 | 项目名称 | 暂估（暂定）金额（元） | 结算（确定）金额（元） | 调整金额± （元） |  | 备注
1 | 暂列金额 | 1140000 |  |  |  | 详见本标准表E.4.2
2 | 专业工程暂估价 | 1450121 |  |  |  | 详见本标准表E.4.3
3 | 计日工 |  |  |  |  | 详见本标准表E.4.4
4 | 总承包服务费 |  |  |  |  | 详见本标准表E.4.5
5 | 合同中约定的其他项目
YSBGF | 预算包干费
GCYZF | 工程优质费
XNF | 消纳费
合 计 |  | 2590121 |  |  |  | -

## E.4.2 暂列金额明细表
暂列金额明细表
工程名称：始兴县“百千万工程”典型镇培育建设项目(马市标段)二期工程 | [5 empty] | 第 1 页 共 1 页
序号 | 项目名称 | 计算基础 | 费率（%） | 暂定金额 （元） | 确定金额（元） |  | 调整金额± (元) | 备注
1 | 合同价格调整暂列金额 |  |  | 1140000
2 | 未确定工程暂列金额
2.1
3 | 未确定服务暂列金额
3.1
4 | 未确定其他暂列金额
4.1
合 计 |  | - | - | 1140000 |  |  |  | -
注：1 本表由招标人填写“暂定金额”总额，采用费率计价方式计算暂定金额的，应分别填写“计算基础”“费率”,并计算填写“暂定金额”;采用总价计价方式计算暂定金额的，可直接填写“暂定金额”； 2 投标人应将上述暂定金额填写并计入投标总价； 3 结算时应按合同约定计算并填写“确定金额”；

## E.4.3 专业工程暂估价明细表
专业工程暂估价明细表
工程名称：始兴县“百千万工程”典型镇培育建设项目(马市标段)二期工程 | [6 empty] | 第 1 页 共 3 页
序号 | 专业工程名称 | 暂估金额（元） |  |  | 确认金额（元） |  |  | 调整金额±（元） | 备注
|  | 不含税价格 | 增值税 | 含税价格 | 不含税价格 | 增值税 | 含税价格 | D=C₂-C₁
|  | A₁ | B₁ | C₁ | A₂ | B₂ | C₂
1 | 新马路-格栅景墙镀锌板定制LOGO共50个 | 100000 |  | 100000
2 | 新马路-美术字 | 1215 |  | 1215
3 | 新马路-老街店铺招牌 | 23120 |  | 23120
4 | 新马路-固定花箱 | 300 |  | 300
5 | 新马路-移动花箱 | 2000 |  | 2000
6 | 新马路-艺术雕塑 | 10000 |  | 10000
7 | 新马路-字体 | 5400 |  | 5400
8 | 马顺路-定制镇标 | 30000 |  | 30000
9 | 马顺路-街头小品 | 20000 |  | 20000
10 | 马顺路-农贸市场门头 | 10000 |  | 10000
11 | 马顺路-成品定制广告牌 | 10000 |  | 10000
12 | 马顺路-美术字 | 1800 |  | 1800
13 | 马顺路-发光字 | 1650 |  | 1650
14 | 马顺路-文化墙涂鸦 | 27786 |  | 27786
15 | 学前街-儿童乐园特色廊架 | 30000 |  | 30000
16 | 学前街-儿童乐园特色座椅 | 3000 |  | 3000
17 | 学前街-儿童乐园玻璃钢坐凳 | 4000 |  | 4000
18 | 学前街-儿童乐园特色树池座椅 | 20000 |  | 20000
19 | 学前街-儿童乐园组合滑梯 | 10000 |  | 10000
310271
注:本表"暂估金额"由招标人填写，投标人应将"暂估金额"填写并计入投标总价。结算时应合同约定的价格填写"确认金额"。
专业工程暂估价明细表
工程名称：始兴县“百千万工程”典型镇培育建设项目(马市标段)二期工程 | [6 empty] | 第 2 页 共 3 页
序号 | 专业工程名称 | 暂估金额（元） |  |  | 确认金额（元） |  |  | 调整金额±（元） | 备注
|  | 不含税价格 | 增值税 | 含税价格 | 不含税价格 | 增值税 | 含税价格 | D=C₂-C₁
|  | A₁ | B₁ | C₁ | A₂ | B₂ | C₂
20 | 学前街-儿童乐园跷跷板 | 900 |  | 900
21 | 学前街-儿童乐园秋千 | 1000 |  | 1000
22 | 学前街-儿童乐园滚轮 | 1000 |  | 1000
23 | 学前街-儿童乐园橡胶轮胎 | 600 |  | 600
24 | 学前街-儿童乐园成品定制宣传景墙 | 10000 |  | 10000
25 | 学前街-文化围墙定制座椅 | 5000 |  | 5000
26 | 学前街-卫生间入口广告标识 | 2000 |  | 2000
27 | 学前街-小学入口特色座椅 | 3000 |  | 3000
28 | 学前街-文化墙涂鸦 | 60500 |  | 60500
29 | 浈江沿岸-景观小品 | 6250 |  | 6250
30 | 老卫生院-四小园不锈钢字体 | 1200 |  | 1200
31 | 老卫生院-四小园成品酒坛 | 2400 |  | 2400
32 | 老卫生院-四小园成品彩绘簸箕 | 1000 |  | 1000
33 | 老卫生院-四小园成品健身器材 | 6000 |  | 6000
34 | 老卫生院-花坛坐凳 | 9000 |  | 9000
35 | 光伏设备 | 1000000 |  | 1000000
36 | 开关箱及箱变设备基础 | 30000 |  | 30000
1139850
注:本表"暂估金额"由招标人填写，投标人应将"暂估金额"填写并计入投标总价。结算时应合同约定的价格填写"确认金额"。
专业工程暂估价明细表
工程名称：始兴县“百千万工程”典型镇培育建设项目(马市标段)二期工程 | [6 empty] | 第 3 页 共 3 页
序号 | 专业工程名称 | 暂估金额（元） |  |  | 确认金额（元） |  |  | 调整金额±（元） | 备注
|  | 不含税价格 | 增值税 | 含税价格 | 不含税价格 | 增值税 | 含税价格 | D=C₂-C₁
|  | A₁ | B₁ | C₁ | A₂ | B₂ | C₂
合计 |  | 1450121 |  | 1450121 |  |  |  |  | -
注:本表"暂估金额"由招标人填写，投标人应将"暂估金额"填写并计入投标总价。结算时应合同约定的价格填写"确认金额"。