## C.1.1 招标工程量清单扉页
工程名称： | 曲江区第四批典型村基础设施建设及农文旅融合发展项目(枫湾镇浪石村)施工
工 程 量 明 细 表

## 7.1工程量明细表(清单)【上河边街-市政】
工程量明细表
工程名称：上河边街-市政 |  |  |  | 第 1 页 共 1 页
序号 | 项目编码 | 项目名称 | 项目特征描述 |  | 单位 | 工程数量
150厚混凝土路面
1 | 040202002001 | 水泥稳定土 | 1.15cm厚5%水泥石粉渣垫层 |  | m2 | 1775.35
<1> = 1775.35=1775.35
<2> = 1775.35=1775.35
2 | 040203007001 | 水泥混凝土 | 1.15cm厚C25混凝土路面 2.缩缝 3.水泥混凝土路面 水养生 |  | m2 | 1775.35
<1> = 1775.35=1775.35
<2> = 1775.35=1775.35

## 7.1工程量明细表(清单)【梅子斜二队-市政】
工程量明细表
工程名称：梅子斜二队-市政 |  |  |  | 第 1 页 共 1 页
序号 | 项目编码 | 项目名称 | 项目特征描述 |  | 单位 | 工程数量
增设水沟盖板
1 | 040402017001 | 沟道盖板 | 1.盖板材质及规格:50厚C25混凝土盖板，宽400mm 2.盖板埋φ8@200双向钢筋 |  | m | 10.5
<1> = 10.5=10.5
<2> = 10.5=10.5
路沿石
2 | 040204004003 | 安砌侧(平、缘)石 | 1.材料品种、规格:C30混凝土平石500*300*120mm 2.勾缝材料品种、规格:30mm厚1:3干硬性水泥砂浆 |  | m | 74
<1> = 34+40=74
<2> = 74.0000=74
3 | 040205007001 | 标线 | 1.面刷两遍黑黄漆 |  | m2 | 48.6
<1> = 74*0.45=33.3
<2> = 34*0.45=15.3
<3> = 33.3000+15.3000=48.6
镀锌成品村标
4 | 04B001 | 镀锌成品村标 | 1.材质:镀锌成品村标, 2.尺寸:高1800mm,宽1500mm, 3.含基础、安装费用 |  | 个 | 1
<1> = 1=1
太阳能路灯
5 | 040805003001 | 太阳能路灯 | 1.路灯金属杆安装 单杆式(杆长m以下) 3.5，灯杆上口径65MM，下口径145MM，壁厚，2.5MM，法兰尺寸：280*280*T10MM，主杆材质为Q235钢材经镀锌处理后喷户外专用氟碳漆，灯具为压铸铝材质。 2.抱箍式单臂挑灯架安装 单抱箍(臂长m) 1.2以下 3.多晶硅太阳能电池板单块安装、测试 路灯杆上(m以下) 3.5 4.太阳能控制器安装、调试 额定电压(V以下) 96 5.碱性蓄电池安装 蓄电池容量，太阳能磷酸锂铁电芯(A·h以下)100 6.LED光源，80W，80灯珠，电珠 7.动力智能光控+时控开关，分时段亮灯 8.C20钢筋混凝土基础，4-M16地脚螺栓 9.未尽事宜详见设计图纸 |  | 套 | 7
<1> = 7=7

## 7.1工程量明细表(清单)【梅子斜二队-外立面】
工程量明细表
工程名称：梅子斜二队-外立面 |  |  |  | 第 1 页 共 1 页
序号 | 项目编码 | 项目名称 | 项目特征描述 |  | 单位 | 工程数量
1 | 011201001004 | 墙、柱面一般抹灰 | 1.12mm厚抗裂砂浆一遍+5mm厚抗裂砂浆一遍 2.外墙乳胶漆一遍 |  | m2 | 2238.16
<1> = 2238.16=2238.16

## 7.1工程量明细表(清单)【梅子斜二队-园林】
工程量明细表
工程名称：梅子斜二队-园林 |  |  |  | 第 1 页 共 1 页
序号 | 项目编码 | 项目名称 | 项目特征描述 |  | 单位 | 工程数量
1 | 050103002003 | 三角梅 | 三角梅 1.高度(cm):80 2.冠幅(cm):80 3.养护期6个月 |  | 株 | 25
<1> = 25=25

## 7.1工程量明细表(清单)【吕连坝-市政】
工程量明细表
工程名称：吕连坝-市政 |  |  |  | 第 1 页 共 13 页
序号 | 项目编码 | 项目名称 | 项目特征描述 |  | 单位 | 工程数量
砖砌400*600mm排水沟
1 | 040101002005 | 挖沟槽土方 | 1.土壤类别:一、二类土 2.挖土深度:2m 内 3.人机配合 |  | m3 | 114.81
<1> = 115.5*(0.82+0.6)*0.7=114.807
<2> = 114.8070=114.807
2 | 040103001011 | 沟槽、基坑回填方 | 1.填方材料品种:原土 |  | m3 | 48.51
<1> = 114.81-115.5*0.7*0.82=48.513
<2> = 48.5130=48.513
3 | 040103003011 | 余方弃置 | 1.挖掘机装土 2.废弃料品种:土方 3.运距:1km内 |  | m3 | 59.02
<1> = 114.81-48.51*1.15=59.0235
<2> = 59.0235=59.0235
4 | 040501016001 | 砌体方沟 | 1.断面规格:500x600mm 2.垫层、基础材质及厚度:C20混凝土垫层100mm厚 3.砌筑材料品种、规格、强度等级:M7.5标砖砌筑 4.勾缝、抹面要求:水泥砂浆1:2抹面 |  | m | 115.5
<1> = 115.5=115.5
<2> = 115.5=115.5
5 | 010505001008 | 垫层模板 | 1.基础垫层模板 |  | m2 | 23.1
<1> = 115.5*0.1*2=23.1
<2> = 23.1000=23.1
6 | 040402017005 | 沟道盖板 | 1.盖板材质及规格:50厚C25混凝土盖板，宽500mm 2.盖板埋φ8@200双向钢筋 |  | m | 111.5
<1> = 85+26.5=111.5
<2> = 111.5000=111.5
四小园
7 | 040201004003 | 平整场地 | 1.机械平整场地 |  | m2 | 66.57
<1> = (14.3+72+12+21+20.5+56)*0.34=66.572
<2> H = 14.3+72+12+21+20.5+56=195.8
<3> = 66.5720=66.572
8 | 040303001002 | 混凝土垫层 | 1.80厚C15混凝土垫层 |  | m3 | 5.33
<1> = (14.3+72+12+21+20.5+56)*0.34*0.08=5.3258
<2> = 5.3258=5.3258
工程量明细表
工程名称：吕连坝-市政 |  |  |  | 第 2 页 共 13 页
序号 | 项目编码 | 项目名称 | 项目特征描述 |  | 单位 | 工程数量
9 | 010401005002 | 实心砖柱 | 1.砖品种、规格、强度等级:240*115*53mm标准砖 2.砂浆强度等级:M7.5水泥砂浆砌筑 |  | m3 | 7.32
<1> = (14.3+72+12+21+20.5+56)/4+1=49.95
<2> = 50*0.24=12
<3> = (14.3+72+12+21+20.5+56)=195.8
<4> = 50*0.24*0.52+50*0.36*0.06=7.32
<5> = 7.3200=7.32
10 | 010401002009 | 实心砖墙 | 1.砖品种、规格、强度等级:240*115*53mm标准砖 2.墙体类型:外墙 3.墙体厚度:120mm厚 4.砂浆强度等级:M7.5水泥砂浆砌筑 |  | m3 | 9.7
<1> = (14.3+72+12+21+20.5+56-12)*0.24*0.22=9.7046
<2> = 9.7046=9.7046
11 | 010401002005 | 空花墙 | 1.砖品种、规格、强度等级:240*115*53mm标准砖 2.墙体类型:外墙 3.砂浆强度等级:M7.5水泥砂浆砌筑 |  | m3 | 10.59
<1> = (14.3+72+12+21+20.5+56-12)*0.24*0.24=10.5869
<2> = 10.5869=10.5869
12 | 010505001004 | 垫层模板 | 1.基础垫层模板 |  | m2 | 36.76
<1> = (14.3+72+12+21+20.5+56-12)*0.1*2=36.76
<2> = 36.7600=36.76
鸡舍（13间)
13 | 040101002002 | 挖沟槽土方 | 1.土壤类别:一、二类土 2.挖土深度:2m 内 3.人机配合 |  | m3 | 41.86
<1> = 6.88*0.78*0.6=3.2198
<2> = 3.2198=3.2198
<3> = GCLMXHJ*13=41.86
14 | 040103001003 | 沟槽、基坑回填方 | 1.填方材料品种:原土 |  | m3 | 29.51
<1> = 3.22-0.25-0.7=2.27
<2> = 2.2700=2.27
<3> = GCLMXHJ*13=29.51
15 | 040103003009 | 余方弃置 | 1.挖掘机装土 2.废弃料品种:土方 3.运距:1km内 |  | m3 | 7.92
<1> = 3.22-2.27*1.15=0.6095
<2> = 0.6095=0.6095
工程量明细表
工程名称：吕连坝-市政 |  |  |  | 第 3 页 共 13 页
序号 | 项目编码 | 项目名称 | 项目特征描述 |  | 单位 | 工程数量
<3> = GCLMXHJ*13=7.92
16 | 010401001002 | 砖基础 | 1.砖品种、规格、强度等级:标准砖 2.基础类型:砖基础 3.砂浆强度等级:M7.5水泥砂浆 |  | m3 | 9.12
<1> = 6.88*0.18*0.3+6.88*0.2*0.24=0.7018
<2> = 0.7018=0.7018
<3> = GCLMXHJ*13=9.12
17 | 040305001002 | 垫层 | 1.10cm厚级配碎石 |  | m3 | 3.22
<1> = 6.88*0.36*0.1=0.2477
<2> = 0.2477=0.2477
<3> = GCLMXHJ*13=3.22
18 | 010401002006 | 实心砖墙 | 1.砖品种、规格、强度等级:240*115*53mm标准砖 2.墙体类型:外墙 3.墙体厚度:120mm厚 4.砂浆强度等级:M7.5水泥砂浆砌筑 |  | m3 | 24.57
<1> = 4.2*2*0.12+7.35*0.12=1.89
<2> = 1.8900=1.89
<3> = GCLMXHJ*13=24.57
19 | 010802001002 | 金属(塑钢)门 | 1.名称:成品不锈钢铁门 2.洞口尺寸：0.8*1.9m |  | m2 | 19.76
<1> = 0.8*1.9=1.52
<2> = 1.5200=1.52
<3> = GCLMXHJ*13=19.76
20 | 010901001002 | 瓦屋面 | 1、5mm厚树脂瓦 铺于钢檩 |  | m2 | 136.5
<1> = 10.5=10.5
<2> = 10.5=10.5
<3> = GCLMXHJ*13=136.5
21 | 010202014002 | 钢支架 | 1.钢材品种、规格:20X40X2.0C型钢、60X30X2.0镀锌管扁钢 |  | t | 0.758
<1> = 2.88*5*2.826/1000=0.0407
<2> = 4*2.5*1.76/1000=0.0176
<3> = 0.0407+0.0176=0.0583
<4> = GCLMXHJ*13=0.758
22 | 011201001005 | 墙、柱面一般抹灰 | 1.刮涂5mm厚抗裂砂浆一遍 |  | m2 | 204.75
<1> = 4.2*2+7.35=15.75
<2> = 15.7500=15.75
<3> = GCLMXHJ*13=204.75
工程量明细表
工程名称：吕连坝-市政 |  |  |  | 第 4 页 共 13 页
序号 | 项目编码 | 项目名称 | 项目特征描述 |  | 单位 | 工程数量
23 | 011403001005 | 抹灰面油漆 | 1.抹灰面乳胶漆 墙柱面 一底一面 |  | m2 | 204.75
<1> = 4.2*2+7.35=15.75
<2> = 15.7500=15.75
<3> = GCLMXHJ*13=204.75
地面刷色漆
24 | 011403001004 | 地面刷漆 | 地面刷漆做法 1、地面清洗 2、底色刷地漆涂料 |  | m2 | 111
<1> = 69.5+33+4+4.5=111
<2> = 111.0000=111
巷道硬化
25 | 040202010003 | 碎石 | 1.石料规格:碎石 2.厚度:10cm |  | m2 | 889.18
<1> = 33.7+100+36+508.37+132.14=810.21
<2> 清水石台处 = 10+10+58.97=78.97
<3> = 810.2100+78.9700=889.18
26 | 040203007004 | 水泥混凝土 | 1.10cm厚C20混凝土路面 |  | m2 | 889.18
<1> = 33.7+100+36+508.37+132.14=810.21
<2> 清水石台处 = 10+10+58.97=78.97
<3> = 810.2100+78.9700=889.18
增设盖板
27 | 040402017004 | 沟道盖板 | 1.盖板材质及规格:60厚C25混凝土盖板，宽400mm 2.盖板埋φ8@200双向钢筋 |  | m | 32
<1> = 30.5+17.5+67.5=115.5
<2> = 32=32
<3> = 32=32
彩色栏杆
28 | 011503002001 | 镀锌方通栏杆 | 1.栏杆(板)材料种类、规格:方通栏杆 |  | m | 40
<1> = 40=40
<2> = 40=40
29 | 011402003001 | 金属面油漆 | 1.金属面 喷氟碳面漆一遍 |  | m2 | 68
<1> = (40)*1.7=68
<2> = 68.0000=68
仿木栏杆
30 | 040101003004 | 挖基坑土方 | 1.土壤类别:一、二类土 2.人机配合挖土 |  | m3 | 10.21
工程量明细表
工程名称：吕连坝-市政 |  |  |  | 第 5 页 共 13 页
序号 | 项目编码 | 项目名称 | 项目特征描述 |  | 单位 | 工程数量
<1> = (27)/1.55+1=18.4194
<2> = 18*0.9*0.9*0.7=10.206
<3> = 10.2060=10.206
31 | 040103001012 | 沟槽、基坑回填方 | 1.密实度要求:按设计要求 2.填方材料品种:土方 |  | m3 | 5.41
<1> = 10.21-1.15-3.36-0.29=5.41
<2> = 5.4100=5.41
32 | 040103003012 | 余方弃置 | 1.挖掘机装土 2.废弃料品种:土方 3.运距:1km内 |  | m3 | 4.8
<1> = 10.21-5.41=4.8
<2> = 4.8000=4.8
33 | 010501001005 | 基础垫层 | 1.基础形式:基础垫层 2.厚度:100mm 3.材料品种、强度要求、配比:C20 |  | m3 | 1.15
<1> = 18*0.8*0.8*0.1=1.152
<2> = 1.1520=1.152
34 | 010502001001 | 独立基础 | 1.混凝土种类:商品砼 2.混凝土强度等级:C25 3.基础类型:独立基础 |  | m3 | 3.36
<1> = 18*0.6*0.6*0.7-1.18=3.356
<2> = 3.3560=3.356
35 | 010502001002 | 独立基础 | 1.混凝土种类:二次浇筑细石砼 2.混凝土强度等级:C20 |  | m3 | 0.29
<1> = 18*0.2*0.2*0.4=0.288
<2> = 0.2880=0.288
36 | 011503004001 | 成品带扶手栏杆、栏板 | 1、成品仿木混凝土栏杆 2、构件高度:1200mm 3、大样详见图号BD-04 |  | m | 27
<1> = 27=27
<2> = 27=27
37 | 010505001009 | 垫层模板 | 1.基础垫层模板 |  | m2 | 2.88
<1> = 18*2*0.1*0.8=2.88
<2> = 2.8800=2.88
38 | 010505002004 | 基础模板 | 1.独立基础模板 |  | m2 | 25.92
<1> = 18*0.6*0.6*4=25.92
<2> = 25.9200=25.92
墙绘
工程量明细表
工程名称：吕连坝-市政 |  |  |  | 第 6 页 共 13 页
序号 | 项目编码 | 项目名称 | 项目特征描述 |  | 单位 | 工程数量
39 | 011403001006 | 人工彩绘 | 彩绘做法 1、底色刷涂料 绘画内容底色滚筒刷水性漆二遍 2、打底稿 带颜色打稿粉笔打稿打形 3、细节刻画使用三到八遍丙烯颜料 4、保护漆两遍 滚筒加刷子透明哑光保护漆两遍 其他:高空脚手架搭建与拆除 |  | m2 | 301.24
<1> = 5.4*3+30*3.5+8.77*3.5+13.35*3+17.65*3+18.78*3=301.235
<2> = 301.2350=301.235
拆除原有围墙
40 | 010401002007 | 拆除实心砖墙 | 1.墙体类型:外墙 2.墙体厚度:240mm 3.废料外运：1km |  | m3 | 1.02
<1> = 0.5*8.5*0.24=1.02
<2> = 1.0200=1.02
拆除原有铁护栏
41 | 011609001001 | 栏杆、栏板拆除 | 1.栏杆、栏板拆除 金属 |  | m | 43.9
<1> = 43.9=43.9
拆除原有铁棚
42 | 041001007001 | 人工整体拆除 简易结构 | 1.人工整体拆除原有铁皮棚 |  | m2 | 17.75
<1> = 17.75=17.75
<2> = 17.75=17.75
拆除原有铁栈道
43 | 04B001 | 拆除原有铁栈道 | 1.拆除原有铁栈道，长435.5m，每米约0.08t质量 2.材料属于金属，可回收利用 |  | t | 34.84
<1> = 435.5*0.08=34.84
彩钢板围墙
44 | 040205013002 | 压型钢板围护结构 | 1.钢材品种、规格:压型钢板 |  | m2 | 10.22
<1> = 10.22=10.22
室内墙面、天面重新抹灰刮白
45 | 011201001007 | 拆除墙、柱面抹灰层 | 1.拆除原墙面抹灰层,按50%量铲除 2.拆除废料外运1km |  | m2 | 55.89
<1> = 50+40.77+21=111.77
<2> = 111.7700=111.77
<3> = GCLMXHJ*0.5=55.89
46 | 011201001008 | 墙、柱面一般抹灰 | 1.15厚2:1:8水泥砂浆,分两次抹灰 2.按50%量恢复 |  | m2 | 55.89
<1> = 50+40.77+21=111.77
工程量明细表
工程名称：吕连坝-市政 |  |  |  | 第 7 页 共 13 页
序号 | 项目编码 | 项目名称 | 项目特征描述 |  | 单位 | 工程数量
<2> = 111.7700=111.77
<3> = GCLMXHJ*0.5=55.89
47 | 011403003002 | 刮腻子 | 1.满刮腻子两道 |  | m2 | 111.77
<1> = 50+40.77+21=111.77
<2> = 111.7700=111.77
48 | 011403001008 | 抹灰面油漆 | 1.喷白色大白浆两道(燃烧性能A级) |  | m2 | 111.77
<1> = 50+40.77+21=111.77
<2> = 111.7700=111.77
停车位划线
49 | 040205007003 | 标线 | 1.热熔标线 普通型 |  | m2 | 1.6
<1> = (5.3*4+2.4*6)*2*0.15=10.68
<2> = 10.6800=10.68
<3> = GCLMXHJ*0.15=1.6
防护栏刷彩漆
50 | 040205007004 | 防护栏刷彩漆 | 1.原有混凝土防护栏刷彩漆 |  | m2 | 91.08
<1> = (18+100+20+75+40)*1.2*0.3=91.08
<2> = 91.0800=91.08
道路加铺沥青
51 | 041001004001 | 铣刨路面 | 1.材质:混凝土路面 2.厚度:5mm 3.废料外运：1km |  | m2 | 3620.84
<1> = 1227.53=1227.53
<2> = 2393.31=2393.31
<3> = 1227.53+2393.31=3620.84
52 | 040203006001 | 沥青混凝土 | 1.沥青品种:细粒式沥青混凝土AC-13C 2.机械摊铺 3.厚度:5cm |  | m2 | 3620.84
<1> = 1227.53=1227.53
<2> = 2393.31=2393.31
<3> = 1227.53+2393.31=3620.84
原有村标翻新
53 | 04B005 | 原有村标翻新 | 1.原有村标翻新 2.详见图纸DY-09,1号 |  | 个 | 1
<1> = 1=1
砖砌花池
54 | 040201004004 | 平整场地 | 1.机械平整场地 |  | m2 | 97.52
<1> = (40+9.5+7.5+12.5+75.04+67.47)*0.46=97.5246
工程量明细表
工程名称：吕连坝-市政 |  |  |  | 第 8 页 共 13 页
序号 | 项目编码 | 项目名称 | 项目特征描述 |  | 单位 | 工程数量
<2> = 97.5246=97.5246
55 | 010501001004 | 基础垫层 | 1.基础形式:基础垫层 2.厚度:50mm 3.材料品种、强度要求、配比:C15 |  | m3 | 9.75
<1> = (40+9.5+7.5+12.5+75.04+67.47)*0.46*0.1=9.7525
<2> = 9.7525=9.7525
56 | 040204007002 | 花池砌筑 | 1.砖品种、规格、强度等级:标准砖 2.砂浆强度等级:M7.5 |  | m3 | 21.88
<1> = (40+9.5+7.5+12.5+75.04+67.47)*0.43*0.24=21.8794
<2> = 21.8794=21.8794
57 | 010505001007 | 垫层模板 | 1.基础垫层模板 |  | m2 | 42.4
<1> = (40+9.5+7.5+12.5+75.04+67.47)*0.1*2=42.402
<2> = 42.4020=42.402
铺设汀步
58 | 040203007006 | 汀步 | 1.30厚花烧面PC砖汀步600*300*30 2.20厚1:3水泥砂浆结合层 |  | m2 | 34.56
<1> = (24+61.5+10.5)*0.6*0.6=34.56
<2> = 34.5600=34.56
道路画彩色中间线、边线
59 | 040205007005 | 标线（彩色） | 1.路面标线 热熔型漆 |  | m2 | 254.7
<1> = 566=566
<2> = 566=566
<3> = GCLMXHJ*0.45=254.7
60 | 040205007006 | 标线（白色） | 1.路面标线 热熔型漆 |  | m2 | 169.65
<1> = 567+564=1131
<2> = 1131.0000=1131
<3> = GCLMXHJ*0.15=169.65
河道清淤
61 | 040101005001 | 河道清淤 | 1.挖掘深度:1.5m 2.淤泥外运：1km |  | m3 | 1314.03
<1> = 876.02*1.5=1314.03
<2> = 1314.0300=1314.03
新建台阶
62 | 010502032001 | 台阶 | 1.混凝土种类:现浇砼 2.混凝土强度等级:C20 |  | m2 | 0.48
<1> = 2.88*1.2*0.138=0.4769
<2> = 0.4769=0.4769
工程量明细表
工程名称：吕连坝-市政 |  |  |  | 第 9 页 共 13 页
序号 | 项目编码 | 项目名称 | 项目特征描述 |  | 单位 | 工程数量
路沿石
63 | 040204004004 | 安砌侧(平、缘)石 | 1.材料品种、规格:C30混凝土平石500*300*120mm 2.勾缝材料品种、规格:30mm厚1:3干硬性水泥砂浆 |  | m | 364
<1> = (186+40+96+42)=364
<2> = 364.0000=364
64 | 040205007007 | 标线 | 1.面刷两遍黑黄漆 |  | m2 | 163.8
<1> = (186+40+96+42)*0.45=163.8
<2> = 163.8000=163.8
混凝土路面（DY-01/2号）
65 | 040202002006 | 水泥稳定土 | 1.15cm厚5%水泥石粉渣垫层 |  | m2 | 1296.23
<1> = 60.91+153.73+426.35+655.24=1296.23
<2> = 1296.2300=1296.23
66 | 040203007008 | 水泥混凝土 | 1.18cm厚C25混凝土路面 2.水泥混凝土路面 水养生 |  | m2 | 1296.23
<1> = 60.91+153.73+426.35+655.24=1296.23
<2> = 1296.2300=1296.23
太阳能路灯
67 | 040805003001 | 太阳能路灯 | 1.路灯金属杆安装 单杆式(杆长m以下) 3.5，灯杆上口径65MM，下口径145MM，壁厚，2.5MM，法兰尺寸：280*280*T10MM，主杆材质为Q235钢材经镀锌处理后喷户外专用氟碳漆，灯具为压铸铝材质。 2.抱箍式单臂挑灯架安装 单抱箍(臂长m) 1.2以下 3.多晶硅太阳能电池板单块安装、测试 路灯杆上(m以下) 3.5 4.太阳能控制器安装、调试 额定电压(V以下) 96 5.碱性蓄电池安装 蓄电池容量，太阳能磷酸锂铁电芯(A·h以下)100 6.LED光源，80W，80灯珠，电珠 7.动力智能光控+时控开关，分时段亮灯 8.C20钢筋混凝土基础，4-M16地脚螺栓 9.未尽事宜详见设计图纸 |  | 套 | 38
<1> = 12+26=38
原有荷花世界石块，草酸清洗
68 | 04B007 | 原有荷花世界石块，草酸清洗 | 1.原有荷花世界石块，草酸清洗 |  | 工日 | 1
<1> = 1=1
工程量明细表
工程名称：吕连坝-市政 |  |  |  | 第 10 页 共 13 页
序号 | 项目编码 | 项目名称 | 项目特征描述 |  | 单位 | 工程数量
给排水部分
管网部分
69 | 040101002004 | 挖沟槽土方 | 1.土壤类别:一、二类土 2.挖土深度:2m 内 3.人机配合 |  | m3 | 3.9
<1> = 25.97*0.3*0.5=3.8955
<2> = 3.8955=3.8955
70 | 040103001006 | 沟槽、基坑回填方 | 1.填方材料品种:原土 |  | m3 | 3.9
<1> = 3.9=3.9
<2> = 3.9=3.9
71 | 040501005001 | 塑料管 | 1.材质及规格:DN110 pvc管 2.连接形式:粘接 |  | m | 25.97
<1> = (18.92+2.975+4.076)=25.971
<2> = 25.9710=25.971
管网路面破除修复
72 | 041001001001 | 拆除路面 | 1.材质:混凝土路面切缝 2.厚度:10cm厚 |  | m | 51.94
<1> = (18.92+2.975+4.076)*2=51.942
<2> = 51.9420=51.942
73 | 041001001002 | 拆除路面 | 1.小型机械拆除混凝土类路面层 无筋 厚20cm 2.外运:1km |  | m2 | 7.79
<1> = (18.92+2.975+4.076)*0.3=7.7913
<2> = 7.7913=7.7913
74 | 041001003004 | 拆除基层 | 1.小型机械拆除各类底层 厚15cm 2.外运:1km |  | m2 | 7.79
<1> = (18.92+2.975+4.076)*0.3=7.7913
<2> = 7.7913=7.7913
75 | 040202002005 | 水泥稳定土 | 1.15cm厚级配碎石垫层 |  | m2 | 7.79
<1> = (18.92+2.975+4.076)*0.3=7.7913
<2> = 7.7913=7.7913
76 | 040203007007 | 水泥混凝土 | 1.20cm厚C25混凝土路面 2.缩缝 3.水泥混凝土路面 水养生 |  | m2 | 7.79
<1> = (18.92+2.975+4.076)*0.3=7.7913
<2> = 7.7913=7.7913
新建桥体
桥梁桥头
工程量明细表
工程名称：吕连坝-市政 |  |  |  | 第 11 页 共 13 页
序号 | 项目编码 | 项目名称 | 项目特征描述 |  | 单位 | 工程数量
77 | 040101003003 | 挖基坑土方 | 1.土类别:一二类土 2.人机配合挖、装土 3.土方弃运距：1km内 |  | m3 | 326.8
<1> = 326.8=326.8
78 | 040102003001 | 挖基坑石方 | 1.岩石类别:暂按极软岩，结算按实 2.凿岩机破碎 3.挖、装松散石方 4.石方弃运距：1km内 |  | m3 | 79.8
<1> = 79.8=79.8
79 | 040303020001 | 混凝土桥头搭板 | 1.混凝土强度等级:C40 2.现浇混凝土 3.泵送费综合考虑 |  | m3 | 15.2
<1> = 15.2=15.2
<2> = 15.2=15.2
80 | 040303019001 | 桥面铺装 | 1.混凝土强度等级:S6~S8C40 2.现浇防水混凝土 3.泵送费综合考虑 |  | m3 | 3.1
<1> = 3.1=3.1
<2> = 3.1=3.1
81 | 040303004001 | 混凝土墩(台)帽 | 1.混凝土强度等级:C35 2.现浇混凝土 3.泵送费综合考虑 |  | m3 | 9.2
<1> = 9.2=9.2
<2> = 9.2=9.2
82 | 040303005001 | 混凝土墩(台)身 | 1.混凝土强度等级:C30 2.现浇混凝土 3.泵送费综合考虑 |  | m3 | 17.8
<1> = 17.8=17.8
<2> = 17.8=17.8
83 | 040303002001 | 混凝土基础 | 1.混凝土强度等级:C30 2.现浇片石混凝土 3.泵送费综合考虑 |  | m3 | 76.8
<1> = 30.6+46.2=76.8
<2> = 76.8000=76.8
84 | 040303015001 | 混凝土挡墙墙身 | 1.混凝土强度等级:C20 2.现浇片石混凝土 3.泵送费综合考虑 |  | m3 | 50.2
<1> = 50.2=50.2
85 | 040303024001 | 混凝土其他构件 | 1.名称:支座 2.混凝土强度等级:C40 3.含模板 |  | m3 | 0.1
<1> = 0.1=0.1
工程量明细表
工程名称：吕连坝-市政 |  |  |  | 第 12 页 共 13 页
序号 | 项目编码 | 项目名称 | 项目特征描述 |  | 单位 | 工程数量
86 | 040308006001 | 桥梁伸缩装置 | 1.材料品种:D20型钢伸缩缝 |  | m | 6
<1> = 6=6
87 | 040205013001 | 隔离护栏 | 1.规格、型号:Gr-C-4E波形护栏 |  | m | 26.8
<1> = 26.8=26.8
88 | 040308003001 | 橡胶支座 | 1.材质:板式橡胶支座 2.规格、型号:GBZJ200x200x42mm(CR) |  | 个 | 6
<1> = 6=6
89 | 040901001003 | 构件钢筋 | 1.钢筋制作、安装 圆钢 φ10mm以内 |  | t | 0.375
<1> = 374.6/1000=0.3746
<2> = 0.3746=0.3746
90 | 040901001004 | 构件钢筋 | 1.钢筋制作、安装 带肋钢筋 φ10-25mm |  | t | 7.122
<1> = 7.122=7.122
<2> = 7.122=7.122
91 | 040501005002 | 塑料管 | 1.安装泄水孔 塑料管 2.规格：upvcφ50 |  | m | 26
<1> = 26=26
92 | 040103001007 | 回填方 | 1.回填碎石土 |  | m3 | 14
<1> = 14=14
93 | 040202010002 | 碎石 | 1.石料规格:级配碎石 2.厚度:20cm |  | m2 | 89
<1> = 17.8/0.2=89
94 | 040103001008 | 回填方 | 1.回填砂砾石 松填 |  | m3 | 105
<1> = 105=105
95 | 040103001009 | 回填方 | 1.回填粘土 夯填 |  | m3 | 18
<1> = 18=18
96 | 040205003001 | 标志牌 | 1.钢管立柱，φ89×4.5×4450mm 2.警示牌,2块，○600×2mm（带反光膜） 3.桥名牌，1块，800×360*2mm（带反光膜） 4.详见图纸DS-18 |  | 块 | 2
<1> = 2=2
老桥拆除
97 | 041001008004 | 拆除混凝土结构 | 1.破除原有C20混凝土沟壁 2.外运:1km |  | m3 | 49.2
<1> = 7.2+42=49.2
98 | 040308001002 | 拆除钢栏杆 | 1.名称：钢管护栏拆除 |  | m | 24
<1> = 24=24
涵管铺砌
工程量明细表
工程名称：吕连坝-市政 |  |  |  | 第 13 页 共 13 页
序号 | 项目编码 | 项目名称 | 项目特征描述 |  | 单位 | 工程数量
99 | 040303002002 | 混凝土基础 | 1.混凝土强度等级:C20 2.嵌料(毛石)比例:片石混凝，嵌料比例按设计要求 3.含泵送费 |  | m3 | 29.7
<1> = 29.7=29.7
100 | 040303002003 | 混凝土基础 | 1.混凝土强度等级:C25 2.嵌料(毛石)比例:片石混凝，嵌料比例按设计要求 3.含泵送费 |  | m3 | 29.7
<1> = 29.7=29.7
101 | 040501001001 | 混凝土管 | 1.管道规格、等级:D1000钢筋混凝土管 2.连接形式:平口连接 |  | m | 56
<1> = 56=56
措施部分
102 | 041201001003 | 脚手架 | 1.满堂脚手架(钢管) 2.高度3.6m内 |  | 项 | 1
<1> = 1=1
103 | 041201006001 | 围堰 | 1.纤维袋围堰 |  | 项 | 1
<1> = 1=1
104 | 010505002003 | 基础模板 | 1.现浇混凝土模板制作、安装 混凝土基础 |  | m2 | 35.8
<1> = 35.80=35.8
<2> = 35.80=35.8
105 | 010505008001 | 其他板模板 | 1.现浇混凝土模板制作、安装 实心板梁 |  | m2 | 72.25
<1> = 72.25=72.25
<2> = 72.25=72.25
106 | 010505015001 | 混凝土墩(台)帽模板 | 1.现浇混凝土模板制作、安装 实体式桥台 |  | m2 | 148.41
<1> = 148.41=148.41
<2> = 148.41=148.41
107 | 010505015002 | 挡土墙模板 | 1.现浇混凝土模板制作、安装 挡墙 |  | m2 | 192
<1> = 12*4*4=192
<2> = 192.0000=192

## 7.1工程量明细表(清单)【吕连坝-园林】
工程量明细表
工程名称：吕连坝-园林 |  |  |  | 第 1 页 共 2 页
序号 | 项目编码 | 项目名称 | 项目特征描述 |  | 单位 | 工程数量
1 | 050103015002 | 铺种草皮 | 1.草皮种类:马尼拉草 2.铺种方式:满铺 3.养护期6个月 |  | m2 | 529.86
<1> = 95.37+183.92+48.58+71.76+25.15+33.32+71.76=529.86
<2> = 529.8600=529.86
2 | 050103002003 | 三角梅 | 三角梅 1.高度(cm):80 2.冠幅(cm):80 3.养护期6个月 |  | 株 | 152
<1> = 21+5+46+19+30+31=152
<2> = 152.0000=152
3 | 050103002004 | 冬青 | 1.种类:冬青 2.株高:80cm 3.养护期:6个月 |  | 株 | 201
<1> = 201=201
4 | 050102001001 | 移植乔木 | 1.种类:桂花 2.胸径/干径/米径/地径:5cm 3.株高:1.5m 4.养护期：6个月 |  | 株 | 2
<1> = 2=2
5 | 050102001002 | 移植乔木 | 1.种类:紫薇 2.胸径/干径/米径/地径:5cm 3.株高:1.5m 4.养护期：6个月 |  | 株 | 21
<1> = 21=21
6 | 050103002005 | 红叶石楠 | 1.种类:红叶石楠 2.株高:40cm 3.冠径:50cm 4.养护期：6个月 |  | 株 | 20
<1> = 20=20
7 | 050102001003 | 桃树 | 1.种类:桃树 2.胸径/干径/米径/地径:6~8cm 3.株高:1.5~2m 4.养护期：6个月 |  | 株 | 43
<1> = 43=43
8 | 050103001001 | 枫树（大） | 1.种类:枫树（大） 2.胸径/干径/米径/地径:15cm 3.株高:3.5m 4.养护期：6个月 |  | 株 | 15
<1> = 15=15
9 | 050103001002 | 枫树（小） | 1.种类:枫树（小） 2.胸径/干径/米径/地径:15cm 3.株高:2.5m 4.养护期：6个月 |  | 株 | 3
工程量明细表
工程名称：吕连坝-园林 |  |  |  | 第 2 页 共 2 页
序号 | 项目编码 | 项目名称 | 项目特征描述 |  | 单位 | 工程数量
<1> = 3=3

## 7.1工程量明细表(清单)【吕连坝-外立面】
工程量明细表
工程名称：吕连坝-外立面 |  |  |  | 第 1 页 共 1 页
序号 | 项目编码 | 项目名称 | 项目特征描述 |  | 单位 | 工程数量
1 | 011201001009 | 墙、柱面一般抹灰 | 1.12mm厚抗裂砂浆一遍+5mm厚抗裂砂浆一遍 2.外墙乳胶漆一遍 |  | m2 | 4417.94
<1> = 4417.94=4417.94

## 7.1工程量明细表(清单)【下蕉坑-市政】
工程量明细表
工程名称：下蕉坑-市政 |  |  |  | 第 1 页 共 13 页
序号 | 项目编码 | 项目名称 | 项目特征描述 |  | 单位 | 工程数量
停车位划线
1 | 040205007008 | 标线 | 1.热熔标线 普通型 |  | m2 | 103.95
<1> = 693*0.15=103.95
<2> = 103.9500=103.95
道路边线
2 | 040205007009 | 标线（白色） | 1.路面标线 热熔型漆 |  | m2 | 157.35
<1> = 524+525=1049
<2> = 1049.0000=1049
<3> = GCLMXHJ*0.15=157.35
拆除路面
3 | 041001002001 | 拆除人行道 | 1.材质:拆除人行道 现浇混凝土面层 2.厚度:10cm |  | m2 | 428.64
<1> = 428.64=428.64
150厚混凝土路面（DY-09/5号）
4 | 040202002009 | 水泥稳定土 | 1.15cm厚5%水泥石粉渣垫层 |  | m2 | 289.11
<1> = 289.11=289.11
<2> = 289.11=289.11
5 | 040203007011 | 水泥混凝土 | 1.15cm厚C25混凝土路面 2.缩缝 3.水泥混凝土路面 水养生 |  | m2 | 289.11
<1> = 289.11=289.11
<2> = 289.11=289.11
150厚混凝土路面（DY-01/2号）
6 | 040202002011 | 水泥稳定土 | 1.15cm厚5%水泥石粉渣垫层 |  | m2 | 1443.52
<1> = 1443.52=1443.52
<2> = 1443.52=1443.52
7 | 040203007014 | 水泥混凝土 | 1.18cm厚C25混凝土路面 2.水泥混凝土路面 水养生 |  | m2 | 1443.52
<1> = 1443.52=1443.52
<2> = 1443.52=1443.52
100厚混凝土路面
8 | 040202002007 | 水泥稳定土 | 1.10cm厚5%水泥石粉渣垫层 |  | m2 | 654.9
<1> = 78.99+178.89+54.43+72.1+61.63+85.79+45.92+77.15=654.9
<2> = 654.9000=654.9
9 | 040203007012 | 水泥混凝土 | 1.10cm厚C20混凝土路面 |  | m2 | 654.9
<1> = 78.99+178.89+54.43+72.1+61.63+85.79+45.92+77.15=654.9
工程量明细表
工程名称：下蕉坑-市政 |  |  |  | 第 2 页 共 13 页
序号 | 项目编码 | 项目名称 | 项目特征描述 |  | 单位 | 工程数量
<2> = 654.9000=654.9
拆除原有围墙
10 | 041001007002 | 拆除砖石结构 | 1.拆除原有围墙 2.废料外运距：1km内 |  | m3 | 20.7
<1> = 23*4.5*0.2=20.7
<2> = 20.7000=20.7
11 | 010401002013 | 实心砖墙 | 1.砖品种、规格、强度等级:240*115*53mm标准砖 2.墙体类型:外墙 3.墙体厚度:120mm厚 4.砂浆强度等级:M7.5水泥砂浆砌筑 |  | m3 | 10.58
<1> = 23*2.3*0.2=10.58
<2> = 10.5800=10.58
现场清杂
12 | 050101005001 | 整理绿化用地 | 1.现场清杂、除杂草,清废土运距1km内 2.厚度100mm |  | m2 | 428.64
<1> = 428.64=428.64
<2> = 428.64=428.64
13 | 050101005002 | 整理绿化用地 | 1.现场清杂、除杂草 |  | m2 | 2918.08
<1> = 649.04+178.89+557.05+1533.10=2918.08
<2> = 2918.0800=2918.08
仿木栏杆
14 | 040101003001 | 挖基坑土方 | 1.土壤类别:一、二类土 2.人机配合挖土 |  | m3 | 41.96
<1> = (114)/1.55+1=74.5484
<2> = 74*0.9*0.9*0.7=41.958
<3> = 41.9580=41.958
15 | 040103001021 | 沟槽、基坑回填方 | 1.密实度要求:按设计要求 2.填方材料品种:土方 |  | m3 | 18.57
<1> = 41.96-4.74-17.47-1.18=18.57
<2> = 18.5700=18.57
16 | 040103003027 | 余方弃置 | 1.挖掘机装土 2.废弃料品种:土方 3.运距:1km内 |  | m3 | 23.39
<1> = 41.96-18.57=23.39
<2> = 23.3900=23.39
17 | 010501001001 | 基础垫层 | 1.基础形式:基础垫层 2.厚度:100mm 3.材料品种、强度要求、配比:C20 |  | m3 | 4.74
<1> = 74*0.8*0.8*0.1=4.736
工程量明细表
工程名称：下蕉坑-市政 |  |  |  | 第 3 页 共 13 页
序号 | 项目编码 | 项目名称 | 项目特征描述 |  | 单位 | 工程数量
<2> = 4.7360=4.736
18 | 010502001001 | 独立基础 | 1.混凝土种类:商品砼 2.混凝土强度等级:C25 3.基础类型:独立基础 |  | m3 | 17.47
<1> = 74*0.6*0.6*0.7-1.18=17.468
<2> = 17.4680=17.468
19 | 010502001002 | 独立基础 | 1.混凝土种类:二次浇筑细石砼 2.混凝土强度等级:C20 |  | m3 | 1.18
<1> = 74*0.2*0.2*0.4=1.184
<2> = 1.1840=1.184
20 | 011503004001 | 成品带扶手栏杆、栏板 | 1、成品仿木混凝土栏杆 2、构件高度:1200mm 3、大样详见图号BD-04 |  | m | 114
<1> = 86.5+27.5=114
<2> = 114.0000=114
21 | 010505001015 | 垫层模板 | 1.基础垫层模板 |  | m2 | 11.84
<1> = 74*2*0.1*0.8=11.84
<2> = 11.8400=11.84
22 | 010505002001 | 基础模板 | 1.独立基础模板 |  | m2 | 106.56
<1> = 74*0.6*0.6*4=106.56
<2> = 106.5600=106.56
路沿石
23 | 040204004004 | 安砌侧(平、缘)石 | 1.材料品种、规格:C30混凝土平石500*300*120mm 2.勾缝材料品种、规格:30mm厚1:3干硬性水泥砂浆 |  | m | 20
<1> = (20)=20
<2> = 20.0000=20
24 | 040205007010 | 标线 | 1.面刷两遍黑黄漆 |  | m2 | 9
<1> = (20)*0.45=9
<2> = 9.0000=9
原有村标翻新
25 | 04B008 | 原有村标翻新 | 1.原有村标翻新 2.详见图纸DY-09,1号 |  | 个 | 1
<1> = 1=1
砖砌矮墙
26 | 040201004005 | 平整场地 | 1.机械平整场地 |  | m2 | 164.08
<1> = (45.5+86+23+31+20.5+5+26+91.5+38+6.3+5.8+62+42)*0.34=164.084
<2> h = (45.5+86+23+31+20.5+5+26+38+6.3+62+42)*0.34=131.002
工程量明细表
工程名称：下蕉坑-市政 |  |  |  | 第 4 页 共 13 页
序号 | 项目编码 | 项目名称 | 项目特征描述 |  | 单位 | 工程数量
<3> = 164.0840=164.084
27 | 040303001003 | 混凝土垫层 | 1.80厚C15混凝土垫层 |  | m3 | 13.13
<1> = (45.5+86+23+31+20.5+5+26+91.5+38+6.3+5.8+62+42)*0.34*0.08=13.1267
<2> = 13.1267=13.1267
28 | 010401005003 | 实心砖柱 | 1.砖品种、规格、强度等级:240*115*53mm标准砖 2.砂浆强度等级:M7.5水泥砂浆砌筑 |  | m3 | 17.71
<1> = (45.5+86+23+31+20.5+5+26+91.5+38+6.3+5.8+62+42)/4+1=121.65
<2> = 121*0.24=29.04
<3> = (45.5+86+23+31+20.5+5+26+91.5+38+6.3+5.8+62+42)=482.6
<4> = 121*0.24*0.52+121*0.36*0.06=17.7144
<5> = 17.7144=17.7144
29 | 010401002014 | 实心砖墙 | 1.砖品种、规格、强度等级:240*115*53mm标准砖 2.墙体类型:外墙 3.墙体厚度:120mm厚 4.砂浆强度等级:M7.5水泥砂浆砌筑 |  | m3 | 25.48
<1> = (45.5+86+23+31+20.5+5+26+91.5+38+6.3+5.8+62+42)*0.24*0.22=25.4813
<2> = 25.4813=25.4813
30 | 010401002011 | 空花墙 | 1.砖品种、规格、强度等级:240*115*53mm标准砖 2.墙体类型:外墙 3.砂浆强度等级:M7.5水泥砂浆砌筑 |  | m3 | 27.8
<1> = (45.5+86+23+31+20.5+5+26+91.5+38+6.3+5.8+62+42)*0.24*0.24=27.7978
<2> = 27.7978=27.7978
31 | 010505001009 | 垫层模板 | 1.基础垫层模板 |  | m2 | 32.2
<1> = 161*0.1*2=32.2
<2> = 32.2000=32.2
成品篮球架
32 | 04B009 | 成品篮球架 | 1.成品篮球架 |  | 个 | 2
<1> = 2=2
拆除原有杂物房
33 | 041001007012 | 拆除单层砖房 | 1.机械拆除单层砖房 2.废料外运距：1km内 |  | m2 | 26.96
<1> = 26.96=26.96
<2> = 26.96=26.96
鸡舍（10间)
34 | 040101002005 | 挖沟槽土方 | 1.土壤类别:一、二类土 2.挖土深度:2m 内 3.人机配合 |  | m3 | 32.2
工程量明细表
工程名称：下蕉坑-市政 |  |  |  | 第 5 页 共 13 页
序号 | 项目编码 | 项目名称 | 项目特征描述 |  | 单位 | 工程数量
<1> = 6.88*0.78*0.6=3.2198
<2> = 3.2198=3.2198
<3> = GCLMXHJ*10=32.2
35 | 040103001011 | 沟槽、基坑回填方 | 1.填方材料品种:原土 |  | m3 | 22.7
<1> = 3.22-0.25-0.7=2.27
<2> = 2.2700=2.27
<3> = GCLMXHJ*10=22.7
36 | 040103003028 | 余方弃置 | 1.挖掘机装土 2.废弃料品种:土方 3.运距:1km内 |  | m3 | 6.1
<1> = 3.22-2.27*1.15=0.6095
<2> = 0.6095=0.6095
<3> = GCLMXHJ*10=6.1
37 | 010401001003 | 砖基础 | 1.砖品种、规格、强度等级:标准砖 2.基础类型:砖基础 3.砂浆强度等级:M7.5水泥砂浆 |  | m3 | 7.02
<1> = 6.88*0.18*0.3+6.88*0.2*0.24=0.7018
<2> = 0.7018=0.7018
<3> = GCLMXHJ*10=7.02
38 | 040305001003 | 垫层 | 1.10cm厚级配碎石 |  | m3 | 2.48
<1> = 6.88*0.36*0.1=0.2477
<2> = 0.2477=0.2477
<3> = GCLMXHJ*10=2.48
39 | 010401002015 | 实心砖墙 | 1.砖品种、规格、强度等级:240*115*53mm标准砖 2.墙体类型:外墙 3.墙体厚度:120mm厚 4.砂浆强度等级:M7.5水泥砂浆砌筑 |  | m3 | 18.9
<1> = 4.2*2*0.12+7.35*0.12=1.89
<2> = 1.8900=1.89
<3> = GCLMXHJ*10=18.9
40 | 010802001003 | 金属(塑钢)门 | 1.名称:成品不锈钢铁门 2.洞口尺寸：0.8*1.9m |  | m2 | 15.2
<1> = 0.8*1.9=1.52
<2> = 1.5200=1.52
<3> = GCLMXHJ*10=15.2
41 | 010901001004 | 瓦屋面 | 1、5mm厚树脂瓦 铺于钢檩 |  | m2 | 105
<1> = 10.5=10.5
工程量明细表
工程名称：下蕉坑-市政 |  |  |  | 第 6 页 共 13 页
序号 | 项目编码 | 项目名称 | 项目特征描述 |  | 单位 | 工程数量
<2> = 10.5=10.5
<3> = GCLMXHJ*10=105
42 | 010202014003 | 钢支架 | 1.钢材品种、规格:20X40X2.0C型钢、60X30X2.0镀锌管扁钢 |  | t | 0.583
<1> = 2.88*5*2.826/1000=0.0407
<2> = 4*2.5*1.76/1000=0.0176
<3> = 0.0407+0.0176=0.0583
<4> = GCLMXHJ*10=0.583
43 | 011201001010 | 墙、柱面一般抹灰 | 1.刮涂5mm厚抗裂砂浆一遍 |  | m2 | 157.5
<1> = 4.2*2+7.35=15.75
<2> = 15.7500=15.75
<3> = GCLMXHJ*10=157.5
44 | 011403001009 | 抹灰面油漆 | 1.抹灰面乳胶漆 墙柱面 一底一面 |  | m2 | 157.5
<1> = 4.2*2+7.35=15.75
<2> = 15.7500=15.75
<3> = GCLMXHJ*10=157.5
45 | 041201001004 | 脚手架 | 1.单排脚手架(钢管) 高度(m以内) 10 |  | 项 | 1
<1> = 1=1
增设盖板
46 | 040402017004 | 沟道盖板 | 1.盖板材质及规格:50厚C25混凝土盖板，宽300mm 2.盖板埋φ8@200双向钢筋 |  | m | 30
<1> = 30=30
<2> = 30=30
47 | 040402017005 | 沟道盖板 | 1.盖板材质及规格:50厚C25混凝土盖板，宽400mm 2.盖板埋φ8@200双向钢筋 |  | m | 124
<1> = 32+56+67+10+36=201
<2> = 24+23=47
<3> = 201.0000+47.0000=248
<4> = GCLMXHJ*0.5=124
48 | 040402017008 | 沟道盖板 | 1.盖板材质及规格:60厚C25混凝土盖板，宽400mm 2.盖板埋φ8@200双向钢筋 |  | m | 124
<1> = 32+56+67+10+36=201
<2> = 24+23=47
<3> = 201.0000+47.0000=248
<4> = GCLMXHJ*0.5=124
工程量明细表
工程名称：下蕉坑-市政 |  |  |  | 第 7 页 共 13 页
序号 | 项目编码 | 项目名称 | 项目特征描述 |  | 单位 | 工程数量
49 | 040402017006 | 沟道盖板 | 1.盖板材质及规格:50厚C25混凝土盖板，宽500mm 2.盖板埋φ8@200双向钢筋 |  | m | 127.2
<1> = 20+70.5+6.7+30=127.2
<2> = 127.2000=127.2
50 | 040402017007 | 沟道盖板 | 1.盖板材质及规格:50厚C25混凝土盖板，宽600mm 2.盖板埋φ8@200双向钢筋 |  | m | 111.5
<1> = 85+26.5=111.5
<2> = 111.5000=111.5
太阳能路灯
51 | 040805003001 | 太阳能路灯 | 1.路灯金属杆安装 单杆式(杆长m以下) 3.5，灯杆上口径65MM，下口径145MM，壁厚，2.5MM，法兰尺寸：280*280*T10MM，主杆材质为Q235钢材经镀锌处理后喷户外专用氟碳漆，灯具为压铸铝材质。 2.抱箍式单臂挑灯架安装 单抱箍(臂长m) 1.2以下 3.多晶硅太阳能电池板单块安装、测试 路灯杆上(m以下) 3.5 4.太阳能控制器安装、调试 额定电压(V以下) 96 5.碱性蓄电池安装 蓄电池容量，太阳能磷酸锂铁电芯(A·h以下)100 6.LED光源，80W，80灯珠，电珠 7.动力智能光控+时控开关，分时段亮灯 8.C20钢筋混凝土基础，4-M16地脚螺栓 9.未尽事宜详见设计图纸 |  | 套 | 12
<1> = 5+7=12
砖砌水沟
500*600水沟
52 | 040101002006 | 挖沟槽土方 | 1.土壤类别:一、二类土 2.挖土深度:2m 内 3.人机配合 |  | m3 | 72.05
<1> = 70.5*(0.86+0.6)*0.7=72.051
<2> = 72.0510=72.051
53 | 040103001012 | 沟槽、基坑回填方 | 1.填方材料品种:原土 |  | m3 | 29.61
<1> = 72.05-70.5*0.7*0.86=29.609
<2> = 29.6090=29.609
54 | 040103003029 | 余方弃置 | 1.挖掘机装土 2.废弃料品种:土方 3.运距:1km内 |  | m3 | 38
<1> = 72.05-29.61*1.15=37.9985
工程量明细表
工程名称：下蕉坑-市政 |  |  |  | 第 8 页 共 13 页
序号 | 项目编码 | 项目名称 | 项目特征描述 |  | 单位 | 工程数量
<2> = 37.9985=37.9985
55 | 040501016001 | 砌体方沟 | 1.断面规格:500x600mm 2.垫层、基础材质及厚度:C20混凝土垫层100mm厚 3.砌筑材料品种、规格、强度等级:M7.5标砖砌筑 4.勾缝、抹面要求:水泥砂浆1:2抹面 |  | m | 70.5
<1> = 70.5=70.5
<2> = 70.5=70.5
56 | 010505001010 | 垫层模板 | 1.基础垫层模板 |  | m2 | 14.1
<1> = 70.5*0.1*2=14.1
<2> = 14.1000=14.1
400x300水沟
57 | 040101002007 | 挖沟槽土方 | 1.土壤类别:一、二类土 2.挖土深度:2m 内 3.人机配合 |  | m3 | 5.44
<1> = 10*(0.76+0.6)*0.4=5.44
<2> = 5.4400=5.44
58 | 040103001013 | 沟槽、基坑回填方 | 1.填方材料品种:原土 |  | m3 | 2.4
<1> = 5.44-10*0.4*0.76=2.4
<2> = 2.4000=2.4
59 | 040103003030 | 余方弃置 | 1.挖掘机装土 2.废弃料品种:土方 3.运距:1km内 |  | m3 | 2.68
<1> = 5.44-2.4*1.15=2.68
<2> = 2.6800=2.68
60 | 040501016002 | 砌体方沟 | 1.断面规格:400x300mm 2.垫层、基础材质及厚度:C20混凝土垫层100mm厚 3.砌筑材料品种、规格、强度等级:M7.5标砖砌筑 4.勾缝、抹面要求:水泥砂浆1:2抹面 |  | m | 10
<1> = 10=10
<2> = 10=10
61 | 010505001011 | 垫层模板 | 1.基础垫层模板 |  | m2 | 2
<1> = 10*0.1*2=2
<2> = 2.0000=2
150x300水沟
62 | 040101002008 | 挖沟槽土方 | 1.土壤类别:一、二类土 2.挖土深度:2m 内 3.人机配合 |  | m3 | 8.64
工程量明细表
工程名称：下蕉坑-市政 |  |  |  | 第 9 页 共 13 页
序号 | 项目编码 | 项目名称 | 项目特征描述 |  | 单位 | 工程数量
<1> = 24*(0.3+0.6)*0.4=8.64
<2> = 8.6400=8.64
63 | 040103001014 | 沟槽、基坑回填方 | 1.填方材料品种:原土 |  | m3 | 5.76
<1> = 8.64-24*0.4*0.3=5.76
<2> = 5.7600=5.76
64 | 040103003031 | 余方弃置 | 1.挖掘机装土 2.废弃料品种:土方 3.运距:1km内 |  | m3 | 2.02
<1> = 8.64-5.76*1.15=2.016
<2> = 2.0160=2.016
65 | 040501016003 | 砌体方沟 | 1.断面规格:150x300mm 2.垫层、基础材质及厚度:C20混凝土垫层100mm厚 3.砌筑材料品种、规格、强度等级:M7.5标砖砌筑 4.勾缝、抹面要求:水泥砂浆1:2抹面 |  | m | 24
<1> = 24=24
66 | 010505001012 | 垫层模板 | 1.基础垫层模板 |  | m2 | 4.8
<1> = 24*0.1*2=4.8
<2> = 4.8000=4.8
450x300水沟
67 | 040101002009 | 挖沟槽土方 | 1.土壤类别:一、二类土 2.挖土深度:2m 内 3.人机配合 |  | m3 | 31.2
<1> = 65*(0.6+0.6)*0.4=31.2
<2> = 31.2000=31.2
68 | 040103001015 | 沟槽、基坑回填方 | 1.填方材料品种:原土 |  | m3 | 26.28
<1> = 31.2-30*0.41*0.4=26.28
<2> = 26.2800=26.28
69 | 040103003032 | 余方弃置 | 1.挖掘机装土 2.废弃料品种:土方 3.运距:1km内 |  | m3 | 0.98
<1> = 31.2-26.28*1.15=0.978
<2> = 0.9780=0.978
70 | 040501016004 | 砌体方沟 | 1.断面规格:450x300mm 2.垫层、基础材质及厚度:C20混凝土垫层100mm厚 3.砌筑材料品种、规格、强度等级:M7.5标砖砌筑 4.勾缝、抹面要求:水泥砂浆1:2抹面 |  | m | 30
<1> = 30=30
工程量明细表
工程名称：下蕉坑-市政 |  |  |  | 第 10 页 共 13 页
序号 | 项目编码 | 项目名称 | 项目特征描述 |  | 单位 | 工程数量
71 | 010505001013 | 垫层模板 | 1.基础垫层模板 |  | m2 | 6
<1> = 30*0.1*2=6
<2> = 6.0000=6
300x300水沟
72 | 040101002010 | 挖沟槽土方 | 1.土壤类别:一、二类土 2.挖土深度:2m 内 3.人机配合 |  | m3 | 12
<1> = 30*(0.4+0.6)*0.4=12
<2> = 12.0000=12
73 | 040103001016 | 沟槽、基坑回填方 | 1.填方材料品种:原土 |  | m3 | 4.8
<1> = 12-30*0.4*0.6=4.8
<2> = 4.8000=4.8
74 | 040103003033 | 余方弃置 | 1.挖掘机装土 2.废弃料品种:土方 3.运距:1km内 |  | m3 | 6.48
<1> = 12-4.8*1.15=6.48
<2> = 6.4800=6.48
75 | 040501016005 | 砌体方沟 | 1.断面规格:300x300mm 2.垫层、基础材质及厚度:C20混凝土垫层100mm厚 3.砌筑材料品种、规格、强度等级:M7.5标砖砌筑 4.勾缝、抹面要求:水泥砂浆1:2抹面 |  | m | 30
<1> = 30=30
76 | 010505001014 | 垫层模板 | 1.基础垫层模板 |  | m2 | 6
<1> = 30*0.1*2=6
<2> = 6.0000=6
清运土方
77 | 040103003034 | 余方弃置 | 1.挖掘机装土 2.废弃料品种:土方 3.运距:1km内 |  | m3 | 127.1
<1> = 127.1=127.1
回填土方
78 | 040103001017 | 沟槽、基坑回填方 | 1.回填土 夯实机夯实 平地 |  | m3 | 64.1
<1> = 64.1=64.1
给排水部分
管网部分
79 | 040101002011 | 挖沟槽土方 | 1.土壤类别:一、二类土 2.挖土深度:2m 内 3.人机配合 |  | m3 | 68.35
工程量明细表
工程名称：下蕉坑-市政 |  |  |  | 第 11 页 共 13 页
序号 | 项目编码 | 项目名称 | 项目特征描述 |  | 单位 | 工程数量
<1> = 225*0.3*0.5=33.75
<2> = 153.76*0.45*0.5=34.596
<3> = 33.7500+34.5960=68.346
80 | 040103001018 | 沟槽、基坑回填方 | 1.填方材料品种:原土 |  | m3 | 27.35
<1> = 68.35-20.5*2=27.35
<2> = 27.3500=27.35
81 | 040103003035 | 余方弃置 | 1.挖掘机装土 2.废弃料品种:土方 3.运距:1km内 |  | m3 | 36.9
<1> = 68.35-27.35*1.15=36.8975
<2> = 36.8975=36.8975
82 | 040305001004 | 垫层 | 1.垫层 石屑 |  | m3 | 20.5
<1> = 225*0.3*0.15=10.125
<2> = 153.76*0.45*0.15=10.3788
<3> = 10.1250+10.3788=20.5038
83 | 040103001019 | 沟槽、基坑回填方 | 1.管(基)坑回填石屑 |  | m3 | 20.5
<1> = 20.5=20.5
<2> = 20.5=20.5
84 | 040501005003 | 塑料管 | 1.材质及规格:DN110 pvc管 2.连接形式:粘接 |  | m | 225
<1> = (3.94+1.19+1+3.94+17.74+1+3.97+12.43+16.68+2.76+2.44+5.54+2.25+4.47+8.06+1.97+8.93+14.94+3.51+4.64+6.43+2.7+9.11+22.38+5.35+4.28+4.15+3.03+2.04+2.23+3.56+3.02+5.04+10.86+6.84+7.39+5.19)=225
<2> = 225.0000=225
85 | 040501005004 | 塑料管 | 1.材质及规格:DN160 pvc管 2.连接形式:粘接 |  | m | 153.76
<1> = (15.3+15.12+15.37+17.84+16.42+18.31+21.36+23.5+10.54)=153.76
<2> = 153.7600=153.76
管网路面破除修复
86 | 041001001003 | 拆除路面 | 1.材质:混凝土路面切缝 2.厚度:10cm厚 |  | m | 303.01
<1> = 378.76*2*0.4=303.008
<2> = 303.0080=303.008
87 | 041001001004 | 拆除路面 | 1.小型机械拆除混凝土类路面层 无筋 厚20cm 2.外运:1km |  | m2 | 45.45
<1> = (378.76)*0.4*0.3=45.4512
<2> = 45.4512=45.4512
工程量明细表
工程名称：下蕉坑-市政 |  |  |  | 第 12 页 共 13 页
序号 | 项目编码 | 项目名称 | 项目特征描述 |  | 单位 | 工程数量
88 | 041001003005 | 拆除基层 | 1.小型机械拆除各类底层 厚15cm 2.外运:1km |  | m2 | 45.45
<1> = (378.76)*0.4*0.3=45.4512
<2> = 45.4512=45.4512
89 | 040202002008 | 水泥稳定土 | 1.15cm厚级配碎石垫层 |  | m2 | 45.45
<1> = (378.76)*0.4*0.3=45.4512
<2> = 45.4512=45.4512
90 | 040203007010 | 水泥混凝土 | 1.20cm厚C25混凝土路面 2.缩缝 3.水泥混凝土路面 水养生 |  | m2 | 45.45
<1> = (378.76)*0.4*0.3=45.4512
<2> = 45.4512=45.4512
300*300水沟破除修复
91 | 041001008004 | 拆除混凝土结构 | 1.破除原有C20混凝土沟壁 2.外运:1km |  | m3 | 8.18
<1> = (378.76*0.3)*0.12*0.3*2=8.1812
<2> = 8.1812=8.1812
92 | 040101002012 | 挖沟槽土方 | 1.土壤类别:一、二类土 2.挖土深度:2m 内 3.人机配合 |  | m3 | 6.14
<1> = (378.76*0.3)*0.54*0.1=6.1359
<2> = 6.1359=6.1359
93 | 040501017001 | 混凝土方沟 | 1.断面规格:300*300mm 2.垫层、基础材质及厚度:100厚碎石垫层，100厚C20混凝土基础 3.混凝土强度等级:120厚C20素混凝土墙身，双边 |  | m | 113.63
<1> = 113.63=113.63
94 | 010505005001 | 墙面模板 | 1.渠箱模板 墙身 |  | m2 | 159.08
<1> = (378.76*0.3)*0.3*4=136.3536
<2> = 136.3536=136.3536
<3> = GCLMXHJ+113.63*0.2=159.08
洗涤池（4座）
95 | 040101002013 | 挖沟槽土方 | 1.土壤类别:一、二类土 2.挖土深度:2m 内 3.人机配合 |  | m3 | 2.55
<1> = 1*1.99*0.32=0.6368
<2> = 0.6368=0.6368
<3> = GCLMXHJ*4=2.55
工程量明细表
工程名称：下蕉坑-市政 |  |  |  | 第 13 页 共 13 页
序号 | 项目编码 | 项目名称 | 项目特征描述 |  | 单位 | 工程数量
96 | 040103001020 | 沟槽、基坑回填方 | 1.填方材料品种:原土 |  | m3 | 1.77
<1> = 0.64-0.033-0.089-1*0.53*0.53*0.27=0.4422
<2> = 0.4422=0.4422
<3> = GCLMXHJ*4=1.77
97 | 040103003036 | 余方弃置 | 1.挖掘机装土 2.废弃料品种:土方 3.运距:1km内 |  | m3 | 0.79
<1> = 0.64-0.442=0.198
<2> = 0.1980=0.198
<3> = GCLMXHJ*4=0.79
98 | 040501016006 | 洗涤池 | 1.断面规格:570*570*270mm 2.垫层、基础材质及厚度:100mm厚C15混凝土垫层 3.砌筑材料品种、规格、强度等级:标准砖 4.砂浆强度等级、配合比:M7.5水泥砂浆 5.勾缝、抹面要求:20厚1:2.5水泥砂浆抹面 |  | 个 | 4
<1> = 1=1
<2> = 1=1
<3> = GCLMXHJ*4=4
99 | 030814005001 | 地漏 | 1.形式、材质:DN50 pvc地漏 |  | 个 | 4
<1> = 1=1
<2> = 1=1
<3> = GCLMXHJ*4=4
回填土方
100 | 040103002001 | 一般回填方 | 1.填方来源:外购土 2.密实度:松填 |  | m3 | 64.1
<1> = 64.1=64.1

## 7.1工程量明细表(清单)【下蕉坑-园林】
工程量明细表
工程名称：下蕉坑-园林 |  |  |  | 第 1 页 共 1 页
序号 | 项目编码 | 项目名称 | 项目特征描述 |  | 单位 | 工程数量
1 | 050103015003 | 铺种草皮 | 1.草皮种类:马尼拉草 2.铺种方式:满铺 3.养护期6个月 |  | m2 | 9.37
<1> = 9.37=9.37
<2> = 9.37=9.37
2 | 050103002004 | 三角梅 | 三角梅 1.高度(cm):80 2.冠幅(cm):80 3.养护期6个月 |  | 株 | 10
<1> = 10=10
<2> = 10=10

## 7.1工程量明细表(清单)【上蕉坑-市政】
工程量明细表
工程名称：上蕉坑-市政 |  |  |  | 第 1 页 共 8 页
序号 | 项目编码 | 项目名称 | 项目特征描述 |  | 单位 | 工程数量
停车位划线
1 | 040205007011 | 标线 | 1.热熔标线 普通型 |  | m2 | 32.34
<1> = 215.6*0.15=32.34
<2> = 32.3400=32.34
太阳能路灯
2 | 040805003001 | 太阳能路灯 | 1.路灯金属杆安装 单杆式(杆长m以下) 3.5，灯杆上口径65MM，下口径145MM，壁厚，2.5MM，法兰尺寸：280*280*T10MM，主杆材质为Q235钢材经镀锌处理后喷户外专用氟碳漆，灯具为压铸铝材质。 2.抱箍式单臂挑灯架安装 单抱箍(臂长m) 1.2以下 3.多晶硅太阳能电池板单块安装、测试 路灯杆上(m以下) 3.5 4.太阳能控制器安装、调试 额定电压(V以下) 96 5.碱性蓄电池安装 蓄电池容量，太阳能磷酸锂铁电芯(A·h以下)100 6.LED光源，80W，80灯珠，电珠 7.动力智能光控+时控开关，分时段亮灯 8.C20钢筋混凝土基础，4-M16地脚螺栓 9.未尽事宜详见设计图纸 |  | 套 | 7
<1> = 7=7
现场清杂
3 | 050101005003 | 整理绿化用地 | 1.现场清杂、除杂草,清废土1km 2.厚度100mm |  | m2 | 3457.81
<1> = 452.41+227.95+1965.74+755.51=3401.61
<2> = 56.2=56.2
<3> = 3401.6100+56.2=3457.81
150厚混凝土路面
4 | 040202002012 | 水泥稳定土 | 1.15cm厚5%水泥石粉渣垫层 |  | m2 | 466.37
<1> = 452.41+13.96=466.37
<2> = 466.3700=466.37
5 | 040203007015 | 水泥混凝土 | 1.15cm厚C25混凝土路面 2.缩缝 3.水泥混凝土路面 水养生 |  | m2 | 466.37
<1> = 452.41+13.96=466.37
<2> = 466.3700=466.37
100厚混凝土路面
6 | 040202010001 | 碎石 | 1.石料规格:碎石 2.厚度:10cm |  | m2 | 72.39
<1> = 11.72+23.17+18.58+18.92=72.39
工程量明细表
工程名称：上蕉坑-市政 |  |  |  | 第 2 页 共 8 页
序号 | 项目编码 | 项目名称 | 项目特征描述 |  | 单位 | 工程数量
<2> = 72.3900=72.39
7 | 040203007016 | 水泥混凝土 | 1.10cm厚C20混凝土路面 |  | m2 | 72.39
<1> = 11.72+23.17+18.58+18.92=72.39
<2> = 72.3900=72.39
增设盖板
8 | 040402017008 | 沟道盖板 | 1.盖板材质及规格:50厚C25混凝土盖板，宽300mm 2.盖板埋φ8@200双向钢筋 |  | m | 65
<1> = 65=65
<2> = 65=65
9 | 040402017009 | 沟道盖板 | 1.盖板材质及规格:50厚C25混凝土盖板，宽400mm 2.盖板埋φ8@200双向钢筋 |  | m | 77.75
<1> = 53.5+50+52=155.5
<2> = 155.5000=155.5
<3> = GCLMXHJ*0.5=77.75
10 | 040402017012 | 沟道盖板 | 1.盖板材质及规格:60厚C25混凝土盖板，宽400mm 2.盖板埋φ8@200双向钢筋 |  | m | 64
<1> = 64=64
11 | 040402017010 | 沟道盖板 | 1.盖板材质及规格:50厚C25混凝土盖板，宽450mm 2.盖板埋φ8@200双向钢筋 |  | m | 20.6
<1> = 16.8+3.8=20.6
<2> = 20.6000=20.6
12 | 040402017011 | 沟道盖板 | 1.盖板材质及规格:50厚C25混凝土盖板，宽600mm 2.盖板埋φ8@200双向钢筋 |  | m | 59
<1> = 35+24=59
<2> = 59.0000=59
仿木栏杆
13 | 040101003001 | 挖基坑土方 | 1.土壤类别:一、二类土 2.人机配合挖土 |  | m3 | 58.97
<1> = (160)/1.55+1=104.2258
<2> = 104*0.9*0.9*0.7=58.968
<3> = 58.9680=58.968
14 | 040103001028 | 沟槽、基坑回填方 | 1.密实度要求:按设计要求 2.填方材料品种:土方 |  | m3 | 26.11
<1> = 58.98-24.55-1.66-6.66=26.11
<2> = 26.1100=26.11
工程量明细表
工程名称：上蕉坑-市政 |  |  |  | 第 3 页 共 8 页
序号 | 项目编码 | 项目名称 | 项目特征描述 |  | 单位 | 工程数量
15 | 040103003028 | 余方弃置 | 1.挖掘机装土 2.废弃料品种:土方 3.运距:1km内 |  | m3 | 28.94
<1> = 58.97-26.11*1.15=28.9435
<2> = 28.9435=28.9435
16 | 010501001001 | 基础垫层 | 1.基础形式:基础垫层 2.厚度:100mm 3.材料品种、强度要求、配比:C20 |  | m3 | 6.66
<1> = 104*0.8*0.8*0.1=6.656
<2> = 6.6560=6.656
17 | 010502001001 | 独立基础 | 1.混凝土种类:商品砼 2.混凝土强度等级:C25 3.基础类型:独立基础 |  | m3 | 24.55
<1> = 104*0.6*0.6*0.7-1.66=24.548
<2> = 24.5480=24.548
18 | 010502001002 | 独立基础 | 1.混凝土种类:二次浇筑细石砼 2.混凝土强度等级:C20 |  | m3 | 1.66
<1> = 104*0.2*0.2*0.4=1.664
<2> = 1.6640=1.664
19 | 011503004001 | 成品带扶手栏杆、栏板 | 1、成品仿木混凝土栏杆 2、构件高度:1200mm 3、大样详见图号BD-04 |  | m | 160
<1> = 75+85=160
<2> = 160.0000=160
20 | 010505001020 | 垫层模板 | 1.基础垫层模板 |  | m2 | 16.64
<1> = 104*2*0.1*0.8=16.64
<2> = 16.6400=16.64
21 | 010505002001 | 基础模板 | 1.独立基础模板 |  | m2 | 149.76
<1> = 104*0.6*0.6*4=149.76
<2> = 149.7600=149.76
砖砌矮墙
22 | 040201004006 | 平整场地 | 1.机械平整场地 |  | m2 | 158.17
<1> = (42+40+170+47+58.5+15+29+28.7+35)*0.34=158.168
<2> = 158.1680=158.168
23 | 040303001003 | 混凝土垫层 | 1.80厚C15混凝土垫层 |  | m3 | 12.65
<1> = (42+40+170+47+58.5+15+29+28.7+35)*0.34*0.08=12.6534
<2> = 12.6534=12.6534
工程量明细表
工程名称：上蕉坑-市政 |  |  |  | 第 4 页 共 8 页
序号 | 项目编码 | 项目名称 | 项目特征描述 |  | 单位 | 工程数量
24 | 010401005004 | 实心砖柱 | 1.砖品种、规格、强度等级:240*115*53mm标准砖 2.砂浆强度等级:M7.5水泥砂浆砌筑 |  | m3 | 17.13
<1> = (42+40+170+47+58.5+15+29+28.7+35)/4+1=117.3
<2> = 117*0.24*0.52+117*0.36*0.06=17.1288
<3> = 17.1288=17.1288
25 | 010401002015 | 实心砖墙 | 1.砖品种、规格、强度等级:240*115*53mm标准砖 2.墙体类型:外墙 3.墙体厚度:120mm厚 4.砂浆强度等级:M7.5水泥砂浆砌筑 |  | m3 | 24.56
<1> = (42+40+170+47+58.5+15+29+28.7+35)*0.24*0.22=24.5626
<2> = 24.5626=24.5626
26 | 010401002014 | 空花墙 | 1.砖品种、规格、强度等级:240*115*53mm标准砖 2.墙体类型:外墙 3.砂浆强度等级:M7.5水泥砂浆砌筑 |  | m3 | 26.8
<1> = (42+40+170+47+58.5+15+29+28.7+35)*0.24*0.24=26.7955
<2> = 26.7955=26.7955
27 | 010505001015 | 垫层模板 | 1.基础垫层模板 |  | m2 | 23.4
<1> = 117*0.1*2=23.4
<2> = 23.4000=23.4
铺设汀步
28 | 040203007013 | 汀步 | 1.30厚花烧面PC砖汀步600*300*30 2.20厚1:3水泥砂浆结合层 |  | m2 | 52.52
<1> = (145.88)*0.6*0.6=52.5168
<2> = 52.5168=52.5168
给排水部分
管网部分
29 | 040101002014 | 挖沟槽土方 | 1.土壤类别:一、二类土 2.挖土深度:2m 内 3.人机配合 |  | m3 | 26.54
<1> = 176.96*0.3*0.5=26.544
<2> = 26.5440=26.544
30 | 040103001022 | 沟槽、基坑回填方 | 1.填方材料品种:原土 |  | m3 | 10.62
<1> = 26.54-7.96*2=10.62
<2> = 10.6200=10.62
31 | 040103003029 | 余方弃置 | 1.挖掘机装土 2.废弃料品种:土方 3.运距:1km内 |  | m3 | 14.33
工程量明细表
工程名称：上蕉坑-市政 |  |  |  | 第 5 页 共 8 页
序号 | 项目编码 | 项目名称 | 项目特征描述 |  | 单位 | 工程数量
<1> = 26.54-10.62*1.15=14.327
<2> = 14.3270=14.327
32 | 040305001005 | 垫层 | 1.垫层 石屑 |  | m3 | 7.96
<1> = 176.96*0.3*0.15=7.9632
<2> = 7.9632=7.9632
33 | 040103001023 | 沟槽、基坑回填方 | 1.管(基)坑回填石屑 |  | m3 | 7.96
<1> = 176.96*0.3*0.15=7.9632
<2> = 7.9632=7.9632
34 | 040501005005 | 塑料管 | 1.材质及规格:DN110 pvc管 2.连接形式:粘接 |  | m | 176.96
<1> = (2.74+8.56+22.24+15.7+7.23+5.67+5.05+2.64+3.71+16.65+32.76+23.94+14.51+15.56)=176.96
<2> = 176.9600=176.96
35 | 040501001002 | 混凝土管 | 1.管道规格、等级:DN150 2.连接形式:承插式 |  | m | 5
<1> = 5=5
管网路面破除修复
36 | 041001001005 | 拆除路面 | 1.材质:混凝土路面切缝 2.厚度:10cm厚 |  | m | 247.74
<1> = 176.96*2*0.7=247.744
<2> = 247.7440=247.744
37 | 041001001006 | 拆除路面 | 1.小型机械拆除混凝土类路面层 无筋 厚20cm 2.外运:1km |  | m2 | 53.09
<1> = 176.96*0.3=53.088
<2> = 53.0880=53.088
38 | 041001003005 | 拆除基层 | 1.小型机械拆除各类底层 厚15cm 2.外运:1km |  | m2 | 53.09
<1> = 176.96*0.3=53.088
<2> = 53.0880=53.088
39 | 040202002011 | 水泥稳定土 | 1.15cm厚级配碎石垫层 |  | m2 | 53.09
<1> = 176.96*0.3=53.088
<2> = 53.0880=53.088
40 | 040203007014 | 水泥混凝土 | 1.20cm厚C25混凝土路面 2.缩缝 3.水泥混凝土路面 水养生 |  | m2 | 53.09
<1> = 176.96*0.3=53.088
<2> = 53.0880=53.088
洗涤池（1座）
工程量明细表
工程名称：上蕉坑-市政 |  |  |  | 第 6 页 共 8 页
序号 | 项目编码 | 项目名称 | 项目特征描述 |  | 单位 | 工程数量
41 | 040101002015 | 挖沟槽土方 | 1.土壤类别:一、二类土 2.挖土深度:2m 内 3.人机配合 |  | m3 | 0.64
<1> = 1*1.99*0.32=0.6368
<2> = 0.6368=0.6368
42 | 040103001024 | 沟槽、基坑回填方 | 1.填方材料品种:原土 |  | m3 | 0.44
<1> = 0.64-0.033-0.089-1*0.53*0.53*0.27=0.4422
<2> = 0.4422=0.4422
43 | 040103003030 | 余方弃置 | 1.挖掘机装土 2.废弃料品种:土方 3.运距:1km内 |  | m3 | 0.2
<1> = 0.64-0.442=0.198
<2> = 0.1980=0.198
44 | 040501016007 | 洗涤池 | 1.断面规格:570*570*270mm 2.垫层、基础材质及厚度:100mm厚C15混凝土垫层 3.砌筑材料品种、规格、强度等级:标准砖 4.砂浆强度等级、配合比:M7.5水泥砂浆 5.勾缝、抹面要求:20厚1:2.5水泥砂浆抹面 |  | 个 | 1
<1> = 1=1
<2> = 1=1
45 | 030814005002 | 地漏 | 1.形式、材质:DN50 pvc地漏 |  | 个 | 1
<1> = 1=1
<2> = 1=1
砖砌水沟
300*300水沟
46 | 040101002016 | 挖沟槽土方 | 1.土壤类别:一、二类土 2.挖土深度:2m 内 3.人机配合 |  | m3 | 27.56
<1> = 65*(0.46+0.6)*0.4=27.56
<2> = 27.5600=27.56
47 | 040103001025 | 沟槽、基坑回填方 | 1.填方材料品种:原土 |  | m3 | 15.6
<1> = 27.56-65*0.4*0.46=15.6
<2> = 15.6000=15.6
48 | 040103003031 | 余方弃置 | 1.挖掘机装土 2.废弃料品种:土方 3.运距:1km内 |  | m3 | 9.62
<1> = 27.56-15.6*1.15=9.62
<2> = 9.6200=9.62
工程量明细表
工程名称：上蕉坑-市政 |  |  |  | 第 7 页 共 8 页
序号 | 项目编码 | 项目名称 | 项目特征描述 |  | 单位 | 工程数量
49 | 040501016008 | 砌体方沟 | 1.断面规格:300*300mm 2.垫层、基础材质及厚度:100mm厚C20混凝土垫层 3.砌筑材料品种、规格、强度等级:标准砖 4.砂浆强度等级、配合比:M7.5水泥砂浆 5.勾缝、抹面要求:20厚DP M20水泥砂浆抹面 |  | m | 65
<1> = 65=65
<2> = 65=65
50 | 010505001017 | 垫层模板 | 1.基础垫层模板 |  | m2 | 13
<1> = 65*0.1*2=13
<2> = 13.0000=13
400*400水沟
51 | 040101002017 | 挖沟槽土方 | 1.土壤类别:一、二类土 2.挖土深度:2m 内 3.人机配合 |  | m3 | 47.33
<1> = 102*(0.56+0.6)*0.4=47.328
<2> = 47.3280=47.328
52 | 040103001026 | 沟槽、基坑回填方 | 1.填方材料品种:原土 |  | m3 | 18.77
<1> = 47.33-102*0.5*0.56=18.77
<2> = 18.7700=18.77
53 | 040103003032 | 余方弃置 | 1.挖掘机装土 2.废弃料品种:土方 3.运距:1km内 |  | m3 | 25.74
<1> = 47.33-18.77*1.15=25.7445
<2> = 25.7445=25.7445
54 | 040501016009 | 砌体方沟 | 1.断面规格:400*400mm 2.垫层、基础材质及厚度:100mm厚C20混凝土垫层 3.砌筑材料品种、规格、强度等级:标准砖 4.砂浆强度等级、配合比:M7.5水泥砂浆 5.勾缝、抹面要求:20厚DP M20水泥砂浆抹面 |  | m | 102
<1> = 102=102
<2> = 102=102
55 | 010505001018 | 垫层模板 | 1.基础垫层模板 |  | m2 | 20.4
<1> = 102*0.1*2=20.4
<2> = 20.4000=20.4
600*500水沟
56 | 040101002018 | 挖沟槽土方 | 1.土壤类别:一、二类土 2.挖土深度:2m 内 3.人机配合 |  | m3 | 22.85
<1> = 24*(0.76+0.6)*0.7=22.848
工程量明细表
工程名称：上蕉坑-市政 |  |  |  | 第 8 页 共 8 页
序号 | 项目编码 | 项目名称 | 项目特征描述 |  | 单位 | 工程数量
<2> = 22.8480=22.848
57 | 040103001027 | 沟槽、基坑回填方 | 1.填方材料品种:原土 |  | m3 | 10.08
<1> = 22.85-24*0.76*0.7=10.082
<2> = 10.0820=10.082
58 | 040103003033 | 余方弃置 | 1.挖掘机装土 2.废弃料品种:土方 3.运距:1km内 |  | m3 | 11.26
<1> = 22.85-10.08*1.15=11.258
<2> = 11.2580=11.258
59 | 040501016010 | 砌体方沟 | 1.断面规格:400*400mm 2.垫层、基础材质及厚度:100mm厚C20混凝土垫层 3.砌筑材料品种、规格、强度等级:标准砖 4.砂浆强度等级、配合比:M7.5水泥砂浆 5.勾缝、抹面要求:20厚DP M20水泥砂浆抹面 |  | m | 24
<1> = 24=24
<2> = 24=24
60 | 010505001019 | 垫层模板 | 1.基础垫层模板 |  | m2 | 10
<1> = 50*0.1*2=10
<2> = 10.0000=10

## 7.1工程量明细表(清单)【上下蕉坑-外立面】
工程量明细表
工程名称：上下蕉坑-外立面 |  |  |  | 第 1 页 共 1 页
序号 | 项目编码 | 项目名称 | 项目特征描述 |  | 单位 | 工程数量
1 | 011201001011 | 墙、柱面一般抹灰 | 1.12mm厚抗裂砂浆一遍+5mm厚抗裂砂浆一遍 2.外墙乳胶漆一遍 |  | m2 | 12151.08
<1> = 18313.85*0.8=14651.08
<2> = -2500=-2500
<3> = 14651.0800+-2500=12151.08

## 7.1工程量明细表(清单)【杨屋-市政】
工程量明细表
工程名称：杨屋-市政 |  |  |  | 第 1 页 共 8 页
序号 | 项目编码 | 项目名称 | 项目特征描述 |  | 单位 | 工程数量
100厚混凝土路面
1 | 040202010001 | 碎石 | 1.石料规格:碎石 2.厚度:10cm |  | m2 | 260.47
<1> = 95.56+63.02+44.98+56.91=260.47
<2> = 260.4700=260.47
2 | 040203007019 | 水泥混凝土 | 1.10cm厚C20混凝土路面 |  | m2 | 260.47
<1> = 95.56+63.02+44.98+56.91=260.47
<2> = 260.4700=260.47
太阳能路灯
3 | 040805003001 | 太阳能路灯 | 1.路灯金属杆安装 单杆式(杆长m以下) 3.5，灯杆上口径65MM，下口径145MM，壁厚，2.5MM，法兰尺寸：280*280*T10MM，主杆材质为Q235钢材经镀锌处理后喷户外专用氟碳漆，灯具为压铸铝材质。 2.抱箍式单臂挑灯架安装 单抱箍(臂长m) 1.2以下 3.多晶硅太阳能电池板单块安装、测试 路灯杆上(m以下) 3.5 4.太阳能控制器安装、调试 额定电压(V以下) 96 5.碱性蓄电池安装 蓄电池容量，太阳能磷酸锂铁电芯(A·h以下)100 6.LED光源，80W，80灯珠，电珠 7.动力智能光控+时控开关，分时段亮灯 8.C20钢筋混凝土基础，4-M16地脚螺栓 9.未尽事宜详见设计图纸 |  | 套 | 7
<1> = 7=7
篮球场画线
4 | 040205007012 | 标线 | 1.热熔标线 普通型 |  | m2 | 8
<1> = 8=8
砖砌矮墙
5 | 040201004008 | 平整场地 | 1.机械平整场地 |  | m2 | 88.57
<1> = (65+32.5+50+41+14+58)*0.34=88.57
<2> = 88.5700=88.57
6 | 040303001003 | 混凝土垫层 | 1.80厚C15混凝土垫层 |  | m3 | 7.09
<1> = (65+32.5+50+41+14+58)*0.34*0.08=7.0856
<2> = 7.0856=7.0856
7 | 010401005005 | 实心砖柱 | 1.砖品种、规格、强度等级:240*115*53mm标准砖 2.砂浆强度等级:M7.5水泥砂浆砌筑 |  | m3 | 9.66
<1> = (65+32.5+50+41+14+58)/4+1=66.125
<2> = 66*0.24=15.84
工程量明细表
工程名称：杨屋-市政 |  |  |  | 第 2 页 共 8 页
序号 | 项目编码 | 项目名称 | 项目特征描述 |  | 单位 | 工程数量
<3> = 66*0.24*0.52+66*0.36*0.06=9.6624
<4> = 9.6624=9.6624
8 | 010401002017 | 实心砖墙 | 1.砖品种、规格、强度等级:240*115*53mm标准砖 2.墙体类型:外墙 3.墙体厚度:120mm厚 4.砂浆强度等级:M7.5水泥砂浆砌筑 |  | m3 | 12.92
<1> = (65+32.5+50+41+14+58-15.84)*0.24*0.22=12.918
<2> = 12.9180=12.918
9 | 010401002016 | 空花墙 | 1.砖品种、规格、强度等级:240*115*53mm标准砖 2.墙体类型:外墙 3.砂浆强度等级:M7.5水泥砂浆砌筑 |  | m3 | 14.09
<1> = (65+32.5+50+41+14+58-15.84)*0.24*0.24=14.0924
<2> = 14.0924=14.0924
10 | 010505001020 | 垫层模板 | 1.基础垫层模板 |  | m2 | 13.2
<1> = 66*0.1*2=13.2
<2> = 13.2000=13.2
仿木栏杆
11 | 040101003001 | 挖基坑土方 | 1.土壤类别:一、二类土 2.人机配合挖土 |  | m3 | 17.58
<1> = (47)/1.55+1=31.3226
<2> = 31*0.9*0.9*0.7=17.577
<3> = 17.5770=17.577
12 | 040103001034 | 沟槽、基坑回填方 | 1.密实度要求:按设计要求 2.填方材料品种:土方 |  | m3 | 7.79
<1> = 17.58-1.98-7.31-0.5=7.79
<2> = 7.7900=7.79
13 | 040103003032 | 余方弃置 | 1.挖掘机装土 2.废弃料品种:土方 3.运距:1km内 |  | m3 | 8.62
<1> = 17.58-7.79*1.15=8.6215
<2> = 8.6215=8.6215
14 | 010501001001 | 基础垫层 | 1.基础形式:基础垫层 2.厚度:100mm 3.材料品种、强度要求、配比:C20 |  | m3 | 1.98
<1> = 31*0.8*0.8*0.1=1.984
<2> = 1.9840=1.984
15 | 010502001001 | 独立基础 | 1.混凝土种类:商品砼 2.混凝土强度等级:C25 3.基础类型:独立基础 |  | m3 | 7.31
工程量明细表
工程名称：杨屋-市政 |  |  |  | 第 3 页 共 8 页
序号 | 项目编码 | 项目名称 | 项目特征描述 |  | 单位 | 工程数量
<1> = 31*0.6*0.6*0.7-0.5=7.312
<2> = 7.3120=7.312
16 | 010502001002 | 独立基础 | 1.混凝土种类:二次浇筑细石砼 2.混凝土强度等级:C20 |  | m3 | 0.5
<1> = 31*0.2*0.2*0.4=0.496
<2> = 0.4960=0.496
17 | 011503004001 | 成品带扶手栏杆、栏板 | 1、成品仿木混凝土栏杆 2、构件高度:1200mm 3、大样详见图号BD-04 |  | m | 47
<1> = 47=47
18 | 010505001024 | 垫层模板 | 1.基础垫层模板 |  | m2 | 4.96
<1> = 31*2*0.1*0.8=4.96
<2> = 4.9600=4.96
19 | 010505002001 | 基础模板 | 1.独立基础模板 |  | m2 | 44.64
<1> = 31*0.6*0.6*4=44.64
<2> = 44.6400=44.64
增设盖板
20 | 040402017012 | 沟道盖板 | 1.盖板材质及规格:50厚C25混凝土盖板，宽300mm 2.盖板埋φ8@200双向钢筋 |  | m | 81.5
<1> = 58.5+23=81.5
<2> = 81.5000=81.5
21 | 040402017013 | 沟道盖板 | 1.盖板材质及规格:50厚C25混凝土盖板，宽400mm 2.盖板埋φ8@200双向钢筋 |  | m | 66
<1> = 3+34.5+27.5+25+20=110
<2> = 110.0000=110
<3> = GCLMXHJ*0.6=66
22 | 040402017015 | 沟道盖板 | 1.盖板材质及规格:60厚C25混凝土盖板，宽400mm 2.盖板埋φ8@200双向钢筋 |  | m | 44
<1> = 110*0.4=44
23 | 040402017014 | 沟道盖板 | 1.盖板材质及规格:50厚C25混凝土盖板，宽500mm 2.盖板埋φ8@200双向钢筋 |  | m | 25.8
<1> = 25.8=25.8
<2> = 25.8=25.8
现场清杂
24 | 050101005004 | 整理绿化用地 | 1.现场清杂、除杂草 |  | m2 | 2400.73
工程量明细表
工程名称：杨屋-市政 |  |  |  | 第 4 页 共 8 页
序号 | 项目编码 | 项目名称 | 项目特征描述 |  | 单位 | 工程数量
<1> = 526.6+141.09+855.87+573.03+304.14=2400.73
<2> = 2400.7300=2400.73
原有村标翻新
25 | 04B010 | 原有村标翻新 | 1.原有村标翻新 2.详见图纸DY-09,1号 |  | 个 | 1
<1> = 1=1
砖砌水沟
300*300水沟
26 | 040101002019 | 挖沟槽土方 | 1.土壤类别:一、二类土 2.挖土深度:2m 内 3.人机配合 |  | m3 | 9.75
<1> = 23*(0.46+0.6)*0.4=9.752
<2> = 9.7520=9.752
27 | 040103001029 | 沟槽、基坑回填方 | 1.填方材料品种:原土 |  | m3 | 5.52
<1> = 9.75-23*0.4*0.46=5.518
<2> = 5.5180=5.518
28 | 040103003033 | 余方弃置 | 1.挖掘机装土 2.废弃料品种:土方 3.运距:1km内 |  | m3 | 3.4
<1> = 9.75-5.52*1.15=3.402
<2> = 3.4020=3.402
29 | 040501016011 | 砌体方沟 | 1.断面规格:300*300mm 2.垫层、基础材质及厚度:100mm厚C20混凝土垫层 3.砌筑材料品种、规格、强度等级:标准砖 4.砂浆强度等级、配合比:M7.5水泥砂浆 5.勾缝、抹面要求:20厚DP M20水泥砂浆抹面 |  | m | 23
<1> = 23=23
<2> = 23=23
30 | 010505001022 | 垫层模板 | 1.基础垫层模板 |  | m2 | 4.6
<1> = 23*0.1*2=4.6
<2> = 4.6000=4.6
400*400水沟
31 | 040101002020 | 挖沟槽土方 | 1.土壤类别:一、二类土 2.挖土深度:2m 内 3.人机配合 |  | m3 | 22.04
<1> = 47.5*(0.56+0.6)*0.4=22.04
<2> = 22.0400=22.04
32 | 040103001030 | 沟槽、基坑回填方 | 1.填方材料品种:原土 |  | m3 | 8.74
<1> = 22.04-47.5*0.5*0.56=8.74
工程量明细表
工程名称：杨屋-市政 |  |  |  | 第 5 页 共 8 页
序号 | 项目编码 | 项目名称 | 项目特征描述 |  | 单位 | 工程数量
<2> = 8.7400=8.74
33 | 040103003034 | 余方弃置 | 1.挖掘机装土 2.废弃料品种:土方 3.运距:1km内 |  | m3 | 11.99
<1> = 22.04-8.74*1.15=11.989
<2> = 11.9890=11.989
34 | 040501016012 | 砌体方沟 | 1.断面规格:400*400mm 2.垫层、基础材质及厚度:100mm厚C20混凝土垫层 3.砌筑材料品种、规格、强度等级:标准砖 4.砂浆强度等级、配合比:M7.5水泥砂浆 5.勾缝、抹面要求:20厚DP M20水泥砂浆抹面 |  | m | 47.5
<1> = 47.5=47.5
<2> = 47.5=47.5
35 | 010505001023 | 垫层模板 | 1.基础垫层模板 |  | m2 | 9.5
<1> = 47.5*0.1*2=9.5
<2> = 9.5000=9.5
给排水部分
管网部分
36 | 040101002021 | 挖沟槽土方 | 1.土壤类别:一、二类土 2.挖土深度:2m 内 3.人机配合 |  | m3 | 18.61
<1> = 57.7*0.3*0.5=8.655
<2> = 44.24*0.45*0.5=9.954
<3> = 8.6550+9.9540=18.609
37 | 040103001031 | 沟槽、基坑回填方 | 1.填方材料品种:原土 |  | m3 | 7.45
<1> = 18.61-5.58*2=7.45
<2> = 7.4500=7.45
38 | 040103003035 | 余方弃置 | 1.挖掘机装土 2.废弃料品种:土方 3.运距:1km内 |  | m3 | 10.04
<1> = 18.61-7.45*1.15=10.0425
<2> = 10.0425=10.0425
39 | 040305001006 | 垫层 | 1.垫层 石屑 |  | m3 | 5.58
<1> = 57.7*0.3*0.15=2.5965
<2> = 44.24*0.45*0.15=2.9862
<3> = 2.5965+2.9862=5.5827
40 | 040103001032 | 沟槽、基坑回填方 | 1.管(基)坑回填石屑 |  | m3 | 5.58
<1> = 5.58=5.58
工程量明细表
工程名称：杨屋-市政 |  |  |  | 第 6 页 共 8 页
序号 | 项目编码 | 项目名称 | 项目特征描述 |  | 单位 | 工程数量
<2> = 5.58=5.58
41 | 040501005006 | 塑料管 | 1.材质及规格:DN110 pvc管 2.连接形式:粘接 |  | m | 57.7
<1> = (2+1+1+2.5+9+14.35+2.04+3.99+5.1+5.76+6.77+4.19)=57.7
<2> = 57.7000=57.7
42 | 040501005007 | 塑料管 | 1.材质及规格:DN160 pvc管 2.连接形式:粘接 |  | m | 44.24
<1> = (17.82+8.4+3.31+4.05+2.47+8.19)=44.24
<2> = 44.2400=44.24
43 | 040501001003 | 混凝土管 | 1.管道规格、等级:DN300 2.连接形式:承插式 |  | m | 5.2
<1> = 5.2=5.2
管网路面破除修复
44 | 041001001007 | 拆除路面 | 1.材质:混凝土路面切缝 2.厚度:10cm厚 |  | m | 26
<1> = (9+4)*2=26
<2> = 26.0000=26
45 | 041001001008 | 拆除路面 | 1.小型机械拆除混凝土类路面层 无筋 厚20cm 2.外运:1km |  | m2 | 3.9
<1> = 13*0.3=3.9
<2> = 3.9000=3.9
46 | 041001003005 | 拆除基层 | 1.小型机械拆除各类底层 厚15cm 2.外运:1km |  | m2 | 3.9
<1> = 3.9=3.9
<2> = 3.9=3.9
47 | 040202002014 | 水泥稳定土 | 1.15cm厚级配碎石垫层 |  | m2 | 3.9
<1> = 3.9=3.9
<2> = 3.9=3.9
48 | 040203007017 | 水泥混凝土 | 1.20cm厚C25混凝土路面 2.缩缝 3.水泥混凝土路面 水养生 |  | m2 | 3.9
<1> = 3.9=3.9
<2> = 3.9=3.9
洗涤池（1座）
49 | 040101002022 | 挖沟槽土方 | 1.土壤类别:一、二类土 2.挖土深度:2m 内 3.人机配合 |  | m3 | 0.64
<1> = 1*1.99*0.32=0.6368
<2> = 0.6368=0.6368
工程量明细表
工程名称：杨屋-市政 |  |  |  | 第 7 页 共 8 页
序号 | 项目编码 | 项目名称 | 项目特征描述 |  | 单位 | 工程数量
50 | 040103001033 | 沟槽、基坑回填方 | 1.填方材料品种:原土 |  | m3 | 0.44
<1> = 0.64-0.033-0.089-1*0.53*0.53*0.27=0.4422
<2> = 0.4422=0.4422
51 | 040103003036 | 余方弃置 | 1.挖掘机装土 2.废弃料品种:土方 3.运距:1km内 |  | m3 | 0.2
<1> = 0.64-0.442=0.198
<2> = 0.1980=0.198
52 | 040501016013 | 洗涤池 | 1.断面规格:570*570*270mm 2.垫层、基础材质及厚度:100mm厚C15混凝土垫层 3.砌筑材料品种、规格、强度等级:标准砖 4.砂浆强度等级、配合比:M7.5水泥砂浆 5.勾缝、抹面要求:20厚1:2.5水泥砂浆抹面 |  | 个 | 1
<1> = 1=1
<2> = 1=1
53 | 030814005003 | 地漏 | 1.形式、材质:DN50 pvc地漏 |  | 个 | 1
<1> = 1=1
<2> = 1=1
300*300水沟破除修复
54 | 041001008003 | 拆除混凝土结构 | 1.破除原有C20混凝土沟壁 2.外运:1km |  | m3 | 1.4
<1> = (6.77+4.2+2.5+1+1+2+2.04)*0.12*0.3*2=1.4047
<2> = 1.4047=1.4047
55 | 040101002023 | 挖沟槽土方 | 1.土壤类别:一、二类土 2.挖土深度:2m 内 3.人机配合 |  | m3 | 1.05
<1> = (6.77+4.2+2.5+1+1+2+2.04)*0.54*0.1=1.0535
<2> = 1.0535=1.0535
56 | 040501017002 | 混凝土方沟 | 1.断面规格:300*300mm 2.垫层、基础材质及厚度:100厚碎石垫层，100厚C20混凝土基础 3.混凝土强度等级:120厚C20素混凝土墙身，双边 |  | m | 19.51
<1> = 19.51=19.51
57 | 010505005002 | 墙面模板 | 1.渠箱模板 墙身 |  | m2 | 27.31
<1> = (6.77+4.2+2.5+1+1+2+2.04)*0.3*4=23.412
<2> = 23.4120=23.412
<3> = GCLMXHJ+19.51*0.2=27.31
200*200水沟破除修
工程量明细表
工程名称：杨屋-市政 |  |  |  | 第 8 页 共 8 页
序号 | 项目编码 | 项目名称 | 项目特征描述 |  | 单位 | 工程数量
复
58 | 041001008004 | 拆除混凝土结构 | 1.破除原有C20混凝土沟壁 2.外运:1km |  | m3 | 0.24
<1> = (5.01)*0.12*0.2*2=0.2405
<2> = 0.2405=0.2405
59 | 040101002024 | 挖沟槽土方 | 1.土壤类别:一、二类土 2.挖土深度:2m 内 3.人机配合 |  | m3 | 0.22
<1> = (5.01)*0.44*0.1=0.2204
<2> = 0.2204=0.2204
60 | 040501017003 | 混凝土方沟 | 1.断面规格:200*200mm 2.垫层、基础材质及厚度:100厚碎石垫层、100厚C20混凝土垫层 3.混凝土强度等级:120厚C20素混凝土墙身，双边 |  | m | 5.01
<1> = 5.01=5.01
61 | 010505005003 | 墙面模板 | 1.渠箱模板 墙身 |  | m2 | 7.01
<1> = (5.01)*0.3*4=6.012
<2> = 6.0120=6.012
<3> = GCLMXHJ+5.01*0.2=7.01

## 7.1工程量明细表(清单)【杨屋-外立面】
工程量明细表
工程名称：杨屋-外立面 |  |  |  | 第 1 页 共 1 页
序号 | 项目编码 | 项目名称 | 项目特征描述 |  | 单位 | 工程数量
1 | 011201001012 | 墙、柱面一般抹灰 | 1.12mm厚抗裂砂浆一遍+5mm厚抗裂砂浆一遍 2.外墙乳胶漆一遍 |  | m2 | 4904.75
<1> = 4904.75=4904.75

## 7.1工程量明细表(清单)【黄屋李屋-市政】
工程量明细表
工程名称：黄屋李屋-市政 |  |  |  | 第 1 页 共 4 页
序号 | 项目编码 | 项目名称 | 项目特征描述 |  | 单位 | 工程数量
原有村标翻新
1 | 04B012 | 原有村标翻新 | 1.原有村标翻新 2.详见图纸DY-09,1号 |  | 个 | 1
<1> = 1=1
太阳能路灯
2 | 040805003001 | 太阳能路灯 | 1.路灯金属杆安装 单杆式(杆长m以下) 3.5，灯杆上口径65MM，下口径145MM，壁厚，2.5MM，法兰尺寸：280*280*T10MM，主杆材质为Q235钢材经镀锌处理后喷户外专用氟碳漆，灯具为压铸铝材质。 2.抱箍式单臂挑灯架安装 单抱箍(臂长m) 1.2以下 3.多晶硅太阳能电池板单块安装、测试 路灯杆上(m以下) 3.5 4.太阳能控制器安装、调试 额定电压(V以下) 96 5.碱性蓄电池安装 蓄电池容量，太阳能磷酸锂铁电芯(A·h以下)100 6.LED光源，80W，80灯珠，电珠 7.动力智能光控+时控开关，分时段亮灯 8.C20钢筋混凝土基础，4-M16地脚螺栓 9.未尽事宜详见设计图纸 |  | 套 | 6
<1> = 6=6
混凝土路面（DY-01/2号）
3 | 040202002018 | 水泥稳定土 | 1.15cm厚5%水泥石粉渣垫层 |  | m2 | 130.45
<1> = 130.45=130.45
<2> = 130.45=130.45
4 | 040203007024 | 水泥混凝土 | 1.18cm厚C25混凝土路面 2.水泥混凝土路面 水养生 |  | m2 | 130.45
<1> = 130.45=130.45
<2> = 130.45=130.45
100厚混凝土路面
5 | 040202010001 | 碎石 | 1.石料规格:碎石 2.厚度:10cm |  | m2 | 1372.54
<1> = 181.45+14.68+580.98+45.4+15.14+110.62+19+19.10=986.37
<2> = 386.17=386.17
<3> = 986.3700+386.17=1372.54
6 | 040203007023 | 水泥混凝土 | 1.10cm厚C20混凝土路面 |  | m2 | 1372.54
<1> = 181.45+14.68+580.98+45.4+15.14+110.62+19+19.10=986.37
<2> = 386.17=386.17
<3> = 986.3700+386.17=1372.54
工程量明细表
工程名称：黄屋李屋-市政 |  |  |  | 第 2 页 共 4 页
序号 | 项目编码 | 项目名称 | 项目特征描述 |  | 单位 | 工程数量
增设盖板
7 | 040402017015 | 沟道盖板 | 1.盖板材质及规格:50厚C25混凝土盖板，宽350mm 2.盖板埋φ8@200双向钢筋 |  | m | 7
<1> = 7=7
<2> = 7=7
8 | 040402017016 | 沟道盖板 | 1.盖板材质及规格:50厚C25混凝土盖板，宽400mm 2.盖板埋φ8@200双向钢筋 |  | m | 33.5
<1> = 8.5+12.5+12.5=33.5
<2> = 33.5000=33.5
9 | 040402017017 | 沟道盖板 | 1.盖板材质及规格:50厚C25混凝土盖板，宽450mm 2.盖板埋φ8@200双向钢筋 |  | m | 71.5
<1> = 29.5+42=71.5
<2> = 71.5000=71.5
10 | 040402017018 | 沟道盖板 | 1.盖板材质及规格:50厚C25混凝土盖板，宽600mm 2.盖板埋φ8@200双向钢筋 |  | m | 135
<1> = 17.5+48.5+69=135
<2> = 135.0000=135
仿木栏杆
11 | 040101003001 | 挖基坑土方 | 1.土壤类别:一、二类土 2.人机配合挖土 |  | m3 | 20.41
<1> = (54.5)/1.55+1=36.1613
<2> = 36*0.9*0.9*0.7=20.412
<3> = 20.4120=20.412
12 | 040103001035 | 沟槽、基坑回填方 | 1.密实度要求:按设计要求 2.填方材料品种:土方 |  | m3 | 8.96
<1> = 20.41-2.3-8.57-0.58=8.96
<2> = 8.9600=8.96
13 | 040103003034 | 余方弃置 | 1.挖掘机装土 2.废弃料品种:土方 3.运距:1km内 |  | m3 | 8.62
<1> = 17.58-7.79*1.15=8.6215
<2> = 8.6215=8.6215
14 | 010501001001 | 基础垫层 | 1.基础形式:基础垫层 2.厚度:100mm 3.材料品种、强度要求、配比:C20 |  | m3 | 2.3
<1> = 36*0.8*0.8*0.1=2.304
<2> = 2.3040=2.304
工程量明细表
工程名称：黄屋李屋-市政 |  |  |  | 第 3 页 共 4 页
序号 | 项目编码 | 项目名称 | 项目特征描述 |  | 单位 | 工程数量
15 | 010502001001 | 独立基础 | 1.混凝土种类:商品砼 2.混凝土强度等级:C25 3.基础类型:独立基础 |  | m3 | 8.57
<1> = 36*0.6*0.6*0.7-0.5=8.572
<2> = 8.5720=8.572
16 | 010502001002 | 独立基础 | 1.混凝土种类:二次浇筑细石砼 2.混凝土强度等级:C20 |  | m3 | 0.58
<1> = 36*0.2*0.2*0.4=0.576
<2> = 0.5760=0.576
17 | 011503004001 | 成品带扶手栏杆、栏板 | 1、成品仿木混凝土栏杆 2、构件高度:1200mm 3、大样详见图号BD-04 |  | m | 54.5
<1> = 54.5=54.5
<2> = 54.5=54.5
18 | 010505001025 | 垫层模板 | 1.基础垫层模板 |  | m2 | 5.76
<1> = 36*2*0.1*0.8=5.76
<2> = 5.7600=5.76
19 | 010505002001 | 基础模板 | 1.独立基础模板 |  | m2 | 51.84
<1> = 36*0.6*0.6*4=51.84
<2> = 51.8400=51.84
砖砌矮墙
20 | 040201004010 | 平整场地 | 1.机械平整场地 |  | m2 | 209.98
<1> = (227+112+18+13.6+104+40+53.5+15.5+34)*0.34=209.984
<2> = 209.9840=209.984
21 | 040303001003 | 混凝土垫层 | 1.80厚C15混凝土垫层 |  | m3 | 16.8
<1> = (227+112+18+13.6+104+40+53.5+15.5+34)*0.34*0.08=16.7987
<2> = 16.7987=16.7987
22 | 010401005006 | 实心砖柱 | 1.砖品种、规格、强度等级:240*115*53mm标准砖 2.砂浆强度等级:M7.5水泥砂浆砌筑 |  | m3 | 22.69
<1> = (227+112+18+13.6+104+40+53.5+15.5+34)/4+1=155.4
<2> = 155*0.24=37.2
<3> = 155*0.24*0.52+155*0.36*0.06=22.692
<4> = 22.6920=22.692
23 | 010401002020 | 实心砖墙 | 1.砖品种、规格、强度等级:240*115*53mm标准砖 2.墙体类型:外墙 3.墙体厚度:120mm厚 4.砂浆强度等级:M7.5水泥砂浆砌筑 |  | m3 | 30.63
工程量明细表
工程名称：黄屋李屋-市政 |  |  |  | 第 4 页 共 4 页
序号 | 项目编码 | 项目名称 | 项目特征描述 |  | 单位 | 工程数量
<1> = (227+112+18+13.6+104+40+53.5+15.5+34-37.4)*0.24*0.22=30.6346
<2> = 30.6346=30.6346
24 | 010401002018 | 空花墙 | 1.砖品种、规格、强度等级:240*115*53mm标准砖 2.墙体类型:外墙 3.砂浆强度等级:M7.5水泥砂浆砌筑 |  | m3 | 33.42
<1> = (227+112+18+13.6+104+40+53.5+15.5+34-37.4)*0.24*0.24=33.4195
<2> = 33.4195=33.4195
25 | 010505001024 | 垫层模板 | 1.基础垫层模板 |  | m2 | 116.04
<1> = (227+112+18+13.6+104+40+53.5+15.5+34-37.4)*0.1*2=116.04
<2> = 116.0400=116.04
现场清杂
26 | 050101005005 | 整理绿化用地 | 1.现场清杂、除杂草 |  | m2 | 7806.03
<1> = 3058.08+1502.1+1389.66+80.47+120.62+70.66+94.49=6316.08
<2> = 303.81+52.30+474.82+506.05+40.31+112.66=1489.95
<3> = 6316.0800+1489.9500=7806.03
铺设汀步
27 | 040203007020 | 汀步 | 1.30厚花烧面PC砖汀步600*300*30 2.20厚1:3水泥砂浆结合层 |  | m2 | 32.65
<1> = (34.5+31.7+24.5)*0.6*0.6=32.652
<2> = 32.6520=32.652
拆除原有杂物房
28 | 041001007013 | 拆除单层砖房 | 1.机械拆除单层砖房 2.废料外运距：1km内 |  | m2 | 68.99
<1> = 68.99=68.99
<2> = 68.99=68.99

## 7.1工程量明细表(清单)【黄屋李屋-园林】
工程量明细表
工程名称：黄屋李屋-园林 |  |  |  | 第 1 页 共 1 页
序号 | 项目编码 | 项目名称 | 项目特征描述 |  | 单位 | 工程数量
1 | 050103002005 | 三角梅 | 三角梅 1.高度(cm):80 2.冠幅(cm):80 3.养护期6个月 |  | 株 | 2
<1> = 2=2

## 7.1工程量明细表(清单)【黄屋李屋-外立面】
工程量明细表
工程名称：黄屋李屋-外立面 |  |  |  | 第 1 页 共 1 页
序号 | 项目编码 | 项目名称 | 项目特征描述 |  | 单位 | 工程数量
1 | 011201001014 | 墙、柱面一般抹灰 | 1.12mm厚抗裂砂浆一遍+5mm厚抗裂砂浆一遍 2.外墙乳胶漆一遍 |  | m2 | 7836.12
<1> = 7836.12=7836.12

## 7.1工程量明细表(清单)【路下排-市政】
工程量明细表
工程名称：路下排-市政 |  |  |  | 第 1 页 共 10 页
序号 | 项目编码 | 项目名称 | 项目特征描述 |  | 单位 | 工程数量
增设盖板
1 | 040402017019 | 沟道盖板 | 1.盖板材质及规格:50厚C25混凝土盖板，宽300mm 2.盖板埋φ8@200双向钢筋 |  | m | 37.5
<1> = 37.5=37.5
<2> = 37.5=37.5
2 | 040402017020 | 沟道盖板 | 1.盖板材质及规格:50厚C25混凝土盖板，宽400mm 2.盖板埋φ8@200双向钢筋 |  | m | 229
<1> = 32+37+47+113=229
<2> = 229.0000=229
3 | 040402017021 | 沟道盖板 | 1.盖板材质及规格:50厚C25混凝土盖板，宽600mm 2.盖板埋φ8@200双向钢筋 |  | m | 96
<1> = 15+81=96
<2> = 96.0000=96
砖砌矮墙
4 | 040201004011 | 平整场地 | 1.机械平整场地 |  | m2 | 134.64
<1> = (61.5+37.5+25+10+168+70+24)*0.34=134.64
<2> = 134.6400=134.64
5 | 040303001003 | 混凝土垫层 | 1.80厚C15混凝土垫层 |  | m3 | 10.77
<1> = (61.5+37.5+25+10+168+70+24)*0.34*0.08=10.7712
<2> = 10.7712=10.7712
6 | 010401005007 | 实心砖柱 | 1.砖品种、规格、强度等级:240*115*53mm标准砖 2.砂浆强度等级:M7.5水泥砂浆砌筑 |  | m3 | 14.64
<1> = (61.5+37.5+25+10+168+70+24)/4+1=100
<2> = 100*0.24=24
<3> = (61.5+37.5+25+10+168+70+24)=396
<4> = 100*0.24*0.52+100*0.36*0.06=14.64
<5> = 14.6400=14.64
7 | 010401002023 | 实心砖墙 | 1.砖品种、规格、强度等级:240*115*53mm标准砖 2.墙体类型:外墙 3.墙体厚度:120mm厚 4.砂浆强度等级:M7.5水泥砂浆砌筑 |  | m3 | 19.64
<1> = (61.5+37.5+25+10+168+70+24-24)*0.24*0.22=19.6416
<2> = 19.6416=19.6416
工程量明细表
工程名称：路下排-市政 |  |  |  | 第 2 页 共 10 页
序号 | 项目编码 | 项目名称 | 项目特征描述 |  | 单位 | 工程数量
8 | 010401002021 | 空花墙 | 1.砖品种、规格、强度等级:240*115*53mm标准砖 2.墙体类型:外墙 3.砂浆强度等级:M7.5水泥砂浆砌筑 |  | m3 | 21.43
<1> = (61.5+37.5+25+10+168+70+24-24)*0.24*0.24=21.4272
<2> = 21.4272=21.4272
9 | 010505001026 | 垫层模板 | 1.基础垫层模板 |  | m2 | 79.2
<1> = (61.5+37.5+25+10+168+70+24)*0.1*2=79.2
<2> = 79.2000=79.2
新建铁皮围挡
10 | 070111005001 | 压型钢板围护结构 | 1.钢材品种、规格:压型钢板 |  | m2 | 10.22
<1> = 10.22=10.22
<2> = 10.22=10.22
太阳能路灯
11 | 040805003001 | 太阳能路灯 | 1.路灯金属杆安装 单杆式(杆长m以下) 3.5，灯杆上口径65MM，下口径145MM，壁厚，2.5MM，法兰尺寸：280*280*T10MM，主杆材质为Q235钢材经镀锌处理后喷户外专用氟碳漆，灯具为压铸铝材质。 2.抱箍式单臂挑灯架安装 单抱箍(臂长m) 1.2以下 3.多晶硅太阳能电池板单块安装、测试 路灯杆上(m以下) 3.5 4.太阳能控制器安装、调试 额定电压(V以下) 96 5.碱性蓄电池安装 蓄电池容量，太阳能磷酸锂铁电芯(A·h以下)100 6.LED光源，80W，80灯珠，电珠 7.动力智能光控+时控开关，分时段亮灯 8.C20钢筋混凝土基础，4-M16地脚螺栓 9.未尽事宜详见设计图纸 |  | 套 | 12
<1> = 12=12
原有村标翻新
12 | 04B013 | 原有村标翻新 | 1.原有村标翻新 2.详见图纸DY-09,1号 |  | 个 | 1
<1> = 1=1
路沿石
13 | 040204004004 | 安砌侧(平、缘)石 | 1.材料品种、规格:C30混凝土平石500*300*120mm 2.勾缝材料品种、规格:30mm厚1:3干硬性水泥砂浆 |  | m | 80
<1> = 40+40=80
<2> = 80.0000=80
工程量明细表
工程名称：路下排-市政 |  |  |  | 第 3 页 共 10 页
序号 | 项目编码 | 项目名称 | 项目特征描述 |  | 单位 | 工程数量
14 | 040205007013 | 标线 | 1.面刷两遍黑黄漆 |  | m2 | 36
<1> = 40*0.45*2=36
<2> = 36.0000=36
路沿石表面刷漆
15 | 040205007014 | 标线 | 1.面刷两遍黑黄漆 |  | m2 | 36
<1> = (80)*0.45=36
<2> = 36.0000=36
混凝土路面（DY-01/2号）
16 | 040202002022 | 水泥稳定土 | 1.15cm厚5%水泥石粉渣垫层 |  | m2 | 632.01
<1> = 308.88+225.16+97.97=632.01
<2> = 632.0100=632.01
17 | 040203007027 | 水泥混凝土 | 1.18cm厚C25混凝土路面 2.水泥混凝土路面 水养生 |  | m2 | 632.01
<1> = 308.88+225.16+97.97=632.01
<2> = 632.0100=632.01
100厚混凝土路面
18 | 040202010001 | 碎石 | 1.石料规格:碎石 2.厚度:10cm |  | m2 | 341.36
<1> = 219.80+89.68+31.88=341.36
<2> = 341.3600=341.36
19 | 040203007023 | 水泥混凝土 | 1.10cm厚C25混凝土路面 |  | m2 | 341.36
<1> = 219.80+89.68+31.88=341.36
<2> = 341.3600=341.36
道路加铺沥青
20 | 041001004002 | 铣刨路面 | 1.材质:混凝土路面 2.厚度:5mm 3.废料外运：1km |  | m2 | 419.11
<1> = 419.11=419.11
<2> = 419.11=419.11
21 | 040203006001 | 沥青混凝土 | 1.沥青品种:细粒式沥青混凝土AC-13C 2.机械摊铺 3.厚度:5cm |  | m2 | 419.11
<1> = 419.11=419.11
<2> = 419.11=419.11
道路边线
22 | 040205007016 | 标线（白色） | 1.路面标线 热熔型漆 |  | m2 | 62.87
<1> = 419.11=419.11
工程量明细表
工程名称：路下排-市政 |  |  |  | 第 4 页 共 10 页
序号 | 项目编码 | 项目名称 | 项目特征描述 |  | 单位 | 工程数量
<2> = 419.11=419.11
<3> = GCLMXHJ*0.15=62.87
铺设汀步
23 | 040203007024 | 汀步 | 1.30厚花烧面PC砖汀步600*300*30 2.20厚1:3水泥砂浆结合层 |  | m2 | 41.29
<1> = (54.7+60)*0.6*0.6=41.292
<2> = 41.2920=41.292
鸡舍（10间)
24 | 040101002030 | 挖沟槽土方 | 1.土壤类别:一、二类土 2.挖土深度:2m 内 3.人机配合 |  | m3 | 32.2
<1> = 6.88*0.78*0.6=3.2198
<2> = 3.2198=3.2198
<3> = GCLMXHJ*10=32.2
25 | 040103001039 | 沟槽、基坑回填方 | 1.填方材料品种:原土 |  | m3 | 22.7
<1> = 3.22-0.25-0.7=2.27
<2> = 2.2700=2.27
<3> = GCLMXHJ*10=22.7
26 | 040103003045 | 余方弃置 | 1.挖掘机装土 2.废弃料品种:土方 3.运距:1km内 |  | m3 | 6.1
<1> = 3.22-2.27*1.15=0.6095
<2> = 0.6095=0.6095
<3> = GCLMXHJ*10=6.1
27 | 010401001003 | 砖基础 | 1.砖品种、规格、强度等级:标准砖 2.基础类型:砖基础 3.砂浆强度等级:M7.5水泥砂浆 |  | m3 | 7.02
<1> = 6.88*0.18*0.3+6.88*0.2*0.24=0.7018
<2> = 0.7018=0.7018
<3> = GCLMXHJ*10=7.02
28 | 040305001009 | 垫层 | 1.10cm厚级配碎石 |  | m3 | 2.48
<1> = 6.88*0.36*0.1=0.2477
<2> = 0.2477=0.2477
<3> = GCLMXHJ*10=2.48
29 | 010401002024 | 实心砖墙 | 1.砖品种、规格、强度等级:240*115*53mm标准砖 2.墙体类型:外墙 3.墙体厚度:120mm厚 4.砂浆强度等级:M7.5水泥砂浆砌筑 |  | m3 | 18.9
工程量明细表
工程名称：路下排-市政 |  |  |  | 第 5 页 共 10 页
序号 | 项目编码 | 项目名称 | 项目特征描述 |  | 单位 | 工程数量
<1> = 4.2*2*0.12+7.35*0.12=1.89
<2> = 1.8900=1.89
<3> = GCLMXHJ*10=18.9
30 | 010802001005 | 金属(塑钢)门 | 1.名称:成品不锈钢铁门 2.洞口尺寸：0.8*1.9m |  | m2 | 15.2
<1> = 0.8*1.9=1.52
<2> = 1.5200=1.52
<3> = GCLMXHJ*10=15.2
31 | 010901001006 | 瓦屋面 | 1、5mm厚树脂瓦 铺于钢檩 |  | m2 | 105
<1> = 10.5=10.5
<2> = 10.5=10.5
<3> = GCLMXHJ*10=105
32 | 010202014005 | 钢支架 | 1.钢材品种、规格:20X40X2.0C型钢、60X30X2.0镀锌管扁钢 |  | t | 0.583
<1> = 2.88*5*2.826/1000=0.0407
<2> = 4*2.5*1.76/1000=0.0176
<3> = 0.0407+0.0176=0.0583
<4> = GCLMXHJ*10=0.583
33 | 011201001015 | 墙、柱面一般抹灰 | 1.刮涂5mm厚抗裂砂浆一遍 |  | m2 | 157.5
<1> = 4.2*2+7.35=15.75
<2> = 15.7500=15.75
<3> = GCLMXHJ*10=157.5
34 | 011403001011 | 抹灰面油漆 | 1.抹灰面乳胶漆 墙柱面 一底一面 |  | m2 | 157.5
<1> = 4.2*2+7.35=15.75
<2> = 15.7500=15.75
<3> = GCLMXHJ*10=157.5
现场清杂
35 | 050101005006 | 整理绿化用地 | 1.现场清杂、除杂草 |  | m2 | 569.72
<1> = 334.22+235.5=569.72
<2> = 569.7200=569.72
拆除原有杂物房
36 | 041001007013 | 拆除单层砖房 | 1.机械拆除单层砖房 2.废料外运距：1km内 |  | m2 | 28.4
<1> = 28.4=28.4
停车位划线
37 | 040205007015 | 标线 | 1.热熔标线 普通型 |  | m2 | 36.96
工程量明细表
工程名称：路下排-市政 |  |  |  | 第 6 页 共 10 页
序号 | 项目编码 | 项目名称 | 项目特征描述 |  | 单位 | 工程数量
<1> = 61.6+46.2+138.6=246.4
<2> = 246.4000=246.4
<3> = GCLMXHJ*0.15=36.96
挡土墙2.5m高
38 | 040101002031 | 挖沟槽土方 | 1.土壤类别:一、二类土 2.挖土深度:2m 内 3.人机配合 |  | m3 | 44.46
<1> = (32.5)*1.71*0.8=44.46
<2> = 44.4600=44.46
39 | 040103001040 | 沟槽、基坑回填方 | 1.填方材料品种:原土 |  | m3 | 15.6
<1> = (32.5)*0.6*0.8=15.6
<2> = 15.6000=15.6
40 | 040103003046 | 余方弃置 | 1.挖掘机装土 2.废弃料品种:土方 3.运距:1km内 |  | m3 | 26.52
<1> = 44.46-15.6*1.15=26.52
<2> = 26.5200=26.52
41 | 010502026001 | 挡土墙 | 1.混凝土种类:毛石混凝土 2.混凝土强度等级:C20 |  | m3 | 60.78
<1> = (32.5)*1.87=60.775
<2> = 60.7750=60.775
42 | 040501005010 | 塑料管 | 1.DN100PVC滤水管@2000 |  | m | 8.94
<1> = (32.5)/2*0.55=8.9375
<2> = 8.9375=8.9375
43 | 011201003001 | 墙、柱面勾缝 | 1.1:2水泥砂浆勾缝（凸缝） |  | m2 | 81.25
<1> = (32.5)*2.5=81.25
<2> = 81.2500=81.25
44 | 040601032001 | 变形缝 | 1.每隔20米,设伸缩缝一道,缝宽20~30mm，沿缝内外顶三边以沥青麻筋或浸沥青木板填满 |  | m2 | 3.04
<1> = (32.5)/20*1.87=3.0388
<2> = 3.0388=3.0388
45 | 010505005006 | 墙面模板 | 1.现浇混凝土模板制作、安装 挡墙 |  | m2 | 162.5
<1> = (32.5)*2.5*2=162.5
<2> = 162.5000=162.5
废土清运
46 | 040103003047 | 余方弃置 | 1.挖掘机装土 2.废弃料品种:土方 3.运距:1km内 |  | m3 | 247.1
工程量明细表
工程名称：路下排-市政 |  |  |  | 第 7 页 共 10 页
序号 | 项目编码 | 项目名称 | 项目特征描述 |  | 单位 | 工程数量
<1> = 308.88*0.8=247.104
给排水部分
管网部分
47 | 040101002032 | 挖沟槽土方 | 1.土壤类别:一、二类土 2.挖土深度:2m 内 |  | m3 | 46.19
<1> = 263.04*0.3*0.5=39.456
<2> = 29.95*0.45*0.5=6.7388
<3> = 39.4560+6.7388=46.1948
48 | 040103001041 | 沟槽、基坑回填方 | 1.填方材料品种:原土 |  | m3 | 18.47
<1> = 46.19-13.86*2=18.47
<2> = 18.4700=18.47
49 | 040103003048 | 余方弃置 | 1.挖掘机装土 2.废弃料品种:土方 3.运距:1km内 |  | m3 | 24.95
<1> = 46.19-18.47*1.15=24.9495
<2> = 24.9495=24.9495
50 | 040305001010 | 垫层 | 1.垫层 石屑 |  | m3 | 13.86
<1> = 263.04*0.3*0.15=11.8368
<2> = 29.95*0.45*0.15=2.0216
<3> = 11.8368+2.0216=13.8584
51 | 040103001042 | 沟槽、基坑回填方 | 1.管(基)坑回填石屑 |  | m3 | 13.86
<1> = 263.04*0.3*0.15=11.8368
<2> = 29.95*0.45*0.15=2.0216
<3> = 11.8368+2.0216=13.8584
52 | 040501005011 | 塑料管 | 1.材质及规格:DN110 pvc管 2.连接形式:粘接 |  | m | 263.04
<1> = (3.89+5+3.2+4.82+2.45+2.89+1.5+1.85+3.7+5.11+4.2+19.7+12.68+3.8+13.54+2.74+2.36+11.67+13.65+12.68+3.6+9.61+15.31+8.83+2+3.29+11.61+10.68+5.16+6.11+3.6+3.06)=214.29
<2> = (6.65+1.88+5.7+8.28+19.46+6.78)=48.75
<3> = 214.2900+48.7500=263.04
53 | 040501005012 | 塑料管 | 1.材质及规格:DN160 pvc管 2.连接形式:粘接 |  | m | 29.95
<1> = (14.57+4.11+2+1+2.6+5.67)=29.95
<2> = 29.9500=29.95
管网路面破除修复
54 | 041001001011 | 拆除路面 | 1.材质:混凝土路面切缝 2.厚度:10cm厚 |  | m | 170.28
工程量明细表
工程名称：路下排-市政 |  |  |  | 第 8 页 共 10 页
序号 | 项目编码 | 项目名称 | 项目特征描述 |  | 单位 | 工程数量
<1> = (3.89+4.21+3.8+3.6+2+5.16+3.6+3.1+6.11+1.87+4.1+2.61+1+5.7+1+5.65+8.28+19.46)*2=170.28
<2> = 170.2800=170.28
55 | 041001001012 | 拆除路面 | 1.小型机械拆除混凝土类路面层 无筋 厚20cm 2.外运:1km |  | m2 | 25.54
<1> = (3.89+4.21+3.8+3.6+2+5.16+3.6+3.1+6.11+1.87+4.1+2.61+1+5.7+1+5.65+8.28+19.46)*0.3=25.542
<2> = 25.5420=25.542
56 | 041001003005 | 拆除基层 | 1.小型机械拆除各类底层 厚15cm 2.外运:1km |  | m2 | 25.54
<1> = (3.89+4.21+3.8+3.6+2+5.16+3.6+3.1+6.11+1.87+4.1+2.61+1+5.7+1+5.65+8.28+19.46)*0.3=25.542
<2> = 25.5420=25.542
57 | 040202002020 | 水泥稳定土 | 1.15cm厚级配碎石垫层 |  | m2 | 25.54
<1> = (3.89+4.21+3.8+3.6+2+5.16+3.6+3.1+6.11+1.87+4.1+2.61+1+5.7+1+5.65+8.28+19.46)*0.3=25.542
<2> = 25.5420=25.542
58 | 040203007025 | 水泥混凝土 | 1.20cm厚C25混凝土路面 2.缩缝 3.水泥混凝土路面 水养生 |  | m2 | 25.54
<1> = (3.89+4.21+3.8+3.6+2+5.16+3.6+3.1+6.11+1.87+4.1+2.61+1+5.7+1+5.65+8.28+19.46)*0.3=25.542
<2> = 25.5420=25.542
300*300水沟破除修复
59 | 041001008011 | 拆除混凝土结构 | 1.破除原有C20混凝土沟壁 2.外运:1km |  | m3 | 0.35
<1> = (4.82)*0.12*0.3*2=0.347
<2> = 0.3470=0.347
60 | 040101002033 | 挖沟槽土方 | 1.土壤类别:一、二类土 2.挖土深度:2m 内 3.人机配合 |  | m3 | 0.26
<1> = (4.82)*0.54*0.1=0.2603
<2> = 0.2603=0.2603
61 | 040501017006 | 混凝土方沟 | 1.断面规格:300*300mm 2.垫层、基础材质及厚度:100厚碎石垫层，100厚C20混凝土基础 3.混凝土强度等级:120厚C20素混凝土墙身，双边 |  | m | 35.08
<1> = 35.08=35.08
<2> = 35.08=35.08
62 | 010505005007 | 墙面模板 | 1.渠箱模板 墙身 |  | m2 | 12.8
工程量明细表
工程名称：路下排-市政 |  |  |  | 第 9 页 共 10 页
序号 | 项目编码 | 项目名称 | 项目特征描述 |  | 单位 | 工程数量
<1> = (4.82)*0.3*4=5.784
<2> = 5.7840=5.784
<3> = GCLMXHJ+35.08*0.2=12.8
200*200水沟破除修复
63 | 041001008012 | 拆除混凝土结构 | 1.破除原有C20混凝土沟壁 2.外运:1km |  | m3 | 0.46
<1> = (9.61)*0.12*0.2*2=0.4613
<2> = 0.4613=0.4613
64 | 040101002034 | 挖沟槽土方 | 1.土壤类别:一、二类土 2.挖土深度:2m 内 3.人机配合 |  | m3 | 0.42
<1> = (9.61)*0.44*0.1=0.4228
<2> = 0.4228=0.4228
65 | 040501017007 | 混凝土方沟 | 1.断面规格:200*200mm 2.垫层、基础材质及厚度:100厚碎石垫层、100厚C20混凝土垫层 3.混凝土强度等级:120厚C20素混凝土墙身，双边 |  | m | 9.61
<1> = 9.61=9.61
66 | 010505005008 | 墙面模板 | 1.渠箱模板 墙身 |  | m2 | 13.45
<1> = (9.61)*0.3*4=11.532
<2> = 11.5320=11.532
<3> = GCLMXHJ+9.61*0.2=13.45
新建化粪池
67 | 040504009003 | 整体化粪池 | 1.钢筋混凝土化粪池安装 容量 3m3 |  | 座 | 1
<1> = 1=1
洗涤池（1座）
68 | 040101002035 | 挖沟槽土方 | 1.土壤类别:一、二类土 2.挖土深度:2m 内 3.人机配合 |  | m3 | 0.64
<1> = 1*1.99*0.32=0.6368
<2> = 0.6368=0.6368
69 | 040103001043 | 沟槽、基坑回填方 | 1.填方材料品种:原土 |  | m3 | 0.44
<1> = 0.64-0.033-0.089-1*0.53*0.53*0.27=0.4422
<2> = 0.4422=0.4422
70 | 040103003049 | 余方弃置 | 1.挖掘机装土 2.废弃料品种:土方 3.运距:1km内 |  | m3 | 0.2
<1> = 0.64-0.442=0.198
工程量明细表
工程名称：路下排-市政 |  |  |  | 第 10 页 共 10 页
序号 | 项目编码 | 项目名称 | 项目特征描述 |  | 单位 | 工程数量
<2> = 0.1980=0.198
71 | 040501016015 | 洗涤池 | 1.断面规格:570*570*270mm 2.垫层、基础材质及厚度:100mm厚C15混凝土垫层 3.砌筑材料品种、规格、强度等级:标准砖 4.砂浆强度等级、配合比:M7.5水泥砂浆 5.勾缝、抹面要求:20厚1:2.5水泥砂浆抹面 |  | 个 | 1
<1> = 1=1
<2> = 1=1
72 | 030814005005 | 地漏 | 1.形式、材质:DN50 pvc地漏 |  | 个 | 1
<1> = 1=1
<2> = 1=1

## 7.1工程量明细表(清单)【路下排-园林】
工程量明细表
工程名称：路下排-园林 |  |  |  | 第 1 页 共 1 页
序号 | 项目编码 | 项目名称 | 项目特征描述 |  | 单位 | 工程数量
1 | 050103002006 | 三角梅 | 三角梅 1.高度(cm):80 2.冠幅(cm):80 3.养护期6个月 |  | 株 | 99
<1> = 18+22+27+32=99
<2> = 99.0000=99

## 7.1工程量明细表(清单)【路下排-外立面】
工程量明细表
工程名称：路下排-外立面 |  |  |  | 第 1 页 共 1 页
序号 | 项目编码 | 项目名称 | 项目特征描述 |  | 单位 | 工程数量
1 | 011201001016 | 墙、柱面一般抹灰 | 1.12mm厚抗裂砂浆一遍+5mm厚抗裂砂浆一遍 2.外墙乳胶漆一遍 |  | m2 | 2960.23
<1> = 2960.23=2960.23

## 7.1工程量明细表(清单)【浪石-市政】
工程量明细表
工程名称：浪石-市政 |  |  |  | 第 1 页 共 9 页
序号 | 项目编码 | 项目名称 | 项目特征描述 |  | 单位 | 工程数量
增设盖板
1 | 040402017022 | 沟道盖板 | 1.盖板材质及规格:50厚C25混凝土盖板，宽300mm 2.盖板埋φ8@200双向钢筋 |  | m | 139.2
<1> = 14+48.5+7.2+14.5+55=139.2
<2> = 139.2000=139.2
2 | 040402017023 | 沟道盖板 | 1.盖板材质及规格:50厚C25混凝土盖板，宽400mm 2.盖板埋φ8@200双向钢筋 |  | m | 175
<1> = 40+27.5+9.5+98=175
<2> = 175.0000=175
3 | 040402017024 | 沟道盖板 | 1.盖板材质及规格:50厚C25混凝土盖板，宽600mm 2.盖板埋φ8@200双向钢筋 |  | m | 23
<1> = 23=23
<2> = 23=23
砖砌水沟
400*400水沟
4 | 040101002036 | 挖沟槽土方 | 1.土壤类别:一、二类土 2.挖土深度:2m 内 3.人机配合 |  | m3 | 45.47
<1> = 98*(0.56+0.6)*0.4=45.472
<2> = 45.4720=45.472
5 | 040103001044 | 沟槽、基坑回填方 | 1.填方材料品种:原土 |  | m3 | 18.03
<1> = 45.47-98*0.5*0.56=18.03
<2> = 18.0300=18.03
6 | 040103003049 | 余方弃置 | 1.挖掘机装土 2.废弃料品种:土方 3.运距:1km内 |  | m3 | 24.74
<1> = 45.47-18.03*1.15=24.7355
<2> = 24.7355=24.7355
7 | 040501016016 | 砌体方沟 | 1.断面规格:400*400mm 2.垫层、基础材质及厚度:100mm厚C20混凝土垫层 3.砌筑材料品种、规格、强度等级:标准砖 4.砂浆强度等级、配合比:M7.5水泥砂浆 5.勾缝、抹面要求:20厚DP M20水泥砂浆抹面 |  | m | 98
<1> = 98=98
<2> = 98=98
8 | 010505001027 | 垫层模板 | 1.基础垫层模板 |  | m2 | 19.6
<1> = 98*0.1*2=19.6
工程量明细表
工程名称：浪石-市政 |  |  |  | 第 2 页 共 9 页
序号 | 项目编码 | 项目名称 | 项目特征描述 |  | 单位 | 工程数量
<2> = 19.6000=19.6
砖砌矮墙
9 | 040201004013 | 平整场地 | 1.机械平整场地 |  | m2 | 109.89
<1> = (27+24+66.5+71+15+26.7+14+23+15+41)*0.34=109.888
<2> = 109.8880=109.888
10 | 040303001003 | 混凝土垫层 | 1.80厚C15混凝土垫层 |  | m3 | 8.79
<1> = (27+24+66.5+71+15+26.7+14+23+15+41)*0.34*0.08=8.791
<2> = 8.7910=8.791
11 | 010401005008 | 实心砖柱 | 1.砖品种、规格、强度等级:240*115*53mm标准砖 2.砂浆强度等级:M7.5水泥砂浆砌筑 |  | m3 | 12
<1> = (27+24+66.5+71+15+26.7+14+23+15+41)/4+1=81.8
<2> = 82*0.24=19.68
<3> = (27+24+66.5+71+15+26.7+14+23+15+41)=323.2
<4> = 82*0.24*0.52+82*0.36*0.06=12.0048
<5> = 12.0048=12.0048
12 | 010401002026 | 实心砖墙 | 1.砖品种、规格、强度等级:240*115*53mm标准砖 2.墙体类型:外墙 3.墙体厚度:120mm厚 4.砂浆强度等级:M7.5水泥砂浆砌筑 |  | m3 | 16.03
<1> = (27+24+66.5+71+15+26.7+14+23+15+41-19.68)*0.24*0.22=16.0259
<2> = 16.0259=16.0259
13 | 010401002024 | 空花墙 | 1.砖品种、规格、强度等级:240*115*53mm标准砖 2.墙体类型:外墙 3.砂浆强度等级:M7.5水泥砂浆砌筑 |  | m3 | 17.48
<1> = (27+24+66.5+71+15+26.7+14+23+15+41-19.68)*0.24*0.24=17.4828
<2> = 17.4828=17.4828
14 | 010505001028 | 垫层模板 | 1.基础垫层模板 |  | m2 | 60.7
<1> = (27+24+66.5+71+15+26.7+14+23+15+41-19.68)*0.1*2=60.704
<2> = 60.7040=60.704
拆除矮墙
15 | 041001007006 | 拆除砖石结构 | 1.拆除原有矮墙 2.废料石方外运 3.运距：综合考虑 |  | m3 | 5.9
<1> = 65.5*0.5*0.18=5.895
仿木栏杆
16 | 040101003001 | 挖基坑土方 | 1.土壤类别:一、二类土 2.人机配合挖土 |  | m3 | 45.93
工程量明细表
工程名称：浪石-市政 |  |  |  | 第 3 页 共 9 页
序号 | 项目编码 | 项目名称 | 项目特征描述 |  | 单位 | 工程数量
<1> = (124)/1.55+1=81
<2> = 81*0.9*0.9*0.7=45.927
<3> = 45.9270=45.927
17 | 040103001050 | 沟槽、基坑回填方 | 1.密实度要求:按设计要求 2.填方材料品种:土方 |  | m3 | 20.34
<1> = 45.93-5.18-19.11-1.3=20.34
<2> = 20.3400=20.34
18 | 040103003050 | 余方弃置 | 1.挖掘机装土 2.废弃料品种:土方 3.运距:1km内 |  | m3 | 22.54
<1> = 45.93-20.34*1.15=22.539
<2> = 22.5390=22.539
19 | 010501001011 | 基础垫层 | 1.基础形式:基础垫层 2.厚度:100mm 3.材料品种、强度要求、配比:C20 |  | m3 | 5.18
<1> = 81*0.8*0.8*0.1=5.184
<2> = 5.1840=5.184
20 | 010502001001 | 独立基础 | 1.混凝土种类:商品砼 2.混凝土强度等级:C25 3.基础类型:独立基础 |  | m3 | 19.11
<1> = 81*0.6*0.6*0.7-1.3=19.112
<2> = 19.1120=19.112
21 | 010502001002 | 独立基础 | 1.混凝土种类:二次浇筑细石砼 2.混凝土强度等级:C20 |  | m3 | 1.3
<1> = 81*0.2*0.2*0.4=1.296
<2> = 1.2960=1.296
22 | 011503004001 | 成品带扶手栏杆、栏板 | 1、成品仿木混凝土栏杆 2、构件高度:1200mm 3、大样详见图号BD-04 |  | m | 124
<1> = 124=124
<2> = 124=124
23 | 010505001031 | 垫层模板 | 1.基础垫层模板 |  | m2 | 12.96
<1> = 81*2*0.1*0.8=12.96
<2> = 12.9600=12.96
24 | 010505002001 | 基础模板 | 1.独立基础模板 |  | m2 | 116.64
<1> = 81*0.6*0.6*4=116.64
<2> = 116.6400=116.64
太阳能路灯
工程量明细表
工程名称：浪石-市政 |  |  |  | 第 4 页 共 9 页
序号 | 项目编码 | 项目名称 | 项目特征描述 |  | 单位 | 工程数量
25 | 040805003001 | 太阳能路灯 | 1.路灯金属杆安装 单杆式(杆长m以下) 3.5，灯杆上口径65MM，下口径145MM，壁厚，2.5MM，法兰尺寸：280*280*T10MM，主杆材质为Q235钢材经镀锌处理后喷户外专用氟碳漆，灯具为压铸铝材质。 2.抱箍式单臂挑灯架安装 单抱箍(臂长m) 1.2以下 3.多晶硅太阳能电池板单块安装、测试 路灯杆上(m以下) 3.5 4.太阳能控制器安装、调试 额定电压(V以下) 96 5.碱性蓄电池安装 蓄电池容量，太阳能磷酸锂铁电芯(A·h以下)100 6.LED光源，80W，80灯珠，电珠 7.动力智能光控+时控开关，分时段亮灯 8.C20钢筋混凝土基础，4-M16地脚螺栓 9.未尽事宜详见设计图纸 |  | 套 | 14
<1> = 14=14
150厚混凝土路面
26 | 040202002024 | 水泥稳定土 | 1.15cm厚5%水泥石粉渣垫层 |  | m2 | 271.78
<1> = 271.78=271.78
<2> = 271.78=271.78
27 | 040203007030 | 水泥混凝土 | 1.15cm厚C25混凝土路面 2.缩缝 3.水泥混凝土路面 水养生 |  | m2 | 271.78
<1> = 271.78=271.78
<2> = 271.78=271.78
100厚混凝土路面
28 | 040202010001 | 碎石 | 1.石料规格:碎石 2.厚度:10cm |  | m2 | 428.03
<1> = 428.03=428.03
29 | 040203007031 | 水泥混凝土 | 1.10cm厚C20混凝土路面 |  | m2 | 428.03
<1> = 136.48+55.96+56.02+101.37+19.19=369.02
<2> = 59.01=59.01
<3> = 369.0200+59.01=428.03
道路加铺沥青
30 | 041001004002 | 铣刨路面 | 1.材质:混凝土路面 2.厚度:5mm 3.废料外运：1km |  | m2 | 645.62
<1> = 645.62=645.62
<2> = 645.62=645.62
工程量明细表
工程名称：浪石-市政 |  |  |  | 第 5 页 共 9 页
序号 | 项目编码 | 项目名称 | 项目特征描述 |  | 单位 | 工程数量
31 | 040203006002 | 沥青混凝土 | 1.沥青品种:细粒式沥青混凝土AC-13C 2.机械摊铺 3.厚度:5cm |  | m2 | 645.62
<1> = 645.62=645.62
<2> = 645.62=645.62
停车位划线
32 | 040205007016 | 标线 | 1.热熔标线 普通型 |  | m2 | 20.79
<1> = 138.6*0.15=20.79
<2> = 20.7900=20.79
现场清杂
33 | 050101005007 | 整理绿化用地 | 1.现场清杂、除杂草 |  | m2 | 3108.76
<1> = 1065.01+56.9+140+1846.85=3108.76
<2> = 3108.7600=3108.76
道路边线
34 | 040205007017 | 标线（白色） | 1.路面标线 热熔型漆 |  | m2 | 49.28
<1> = 164.5+164=328.5
<2> = 328.5000=328.5
<3> = GCLMXHJ*0.15=49.28
35 | 040205007018 | 标线（彩色） | 1.路面标线 热熔型漆 |  | m2 | 72.9
<1> = 162=162
<2> = 162=162
<3> = GCLMXHJ*0.45=72.9
铺设汀步
36 | 040203007028 | 汀步 | 1.30厚花烧面PC砖汀步600*300*30 2.20厚1:3水泥砂浆结合层 |  | m2 | 69.84
<1> = (194)*0.6*0.6=69.84
<2> = 69.8400=69.84
原有村标翻新
37 | 04B016 | 原有村标翻新 | 1.原有村标翻新 2.详见图纸DY-09,1号 |  | 个 | 1
<1> = 1=1
砖砌花池
38 | 040201004015 | 平整场地 | 1.机械平整场地 |  | m2 | 43.93
<1> = (95.5)*0.46=43.93
<2> = 43.9300=43.93
工程量明细表
工程名称：浪石-市政 |  |  |  | 第 6 页 共 9 页
序号 | 项目编码 | 项目名称 | 项目特征描述 |  | 单位 | 工程数量
39 | 010501001010 | 基础垫层 | 1.基础形式:基础垫层 2.厚度:50mm 3.材料品种、强度要求、配比:C15 |  | m3 | 4.39
<1> = (95.5)*0.46*0.1=4.393
<2> = 4.3930=4.393
40 | 040204007003 | 花池砌筑 | 1.砖品种、规格、强度等级:标准砖 2.砂浆强度等级:M7.5 |  | m3 | 9.86
<1> = (95.5)*0.43*0.24=9.8556
<2> = 9.8556=9.8556
41 | 010505001030 | 垫层模板 | 1.基础垫层模板 |  | m2 | 19.1
<1> = (95.5)*0.1*2=19.1
<2> = 19.1000=19.1
鸡舍（5间)
42 | 040101002038 | 挖沟槽土方 | 1.土壤类别:一、二类土 2.挖土深度:2m 内 3.人机配合 |  | m3 | 16.1
<1> = 6.88*0.78*0.6=3.2198
<2> = 3.2198=3.2198
<3> = GCLMXHJ*5=16.1
43 | 040103001047 | 沟槽、基坑回填方 | 1.填方材料品种:原土 |  | m3 | 11.35
<1> = 3.22-0.25-0.7=2.27
<2> = 2.2700=2.27
<3> = GCLMXHJ*5=11.35
44 | 040103003051 | 余方弃置 | 1.挖掘机装土 2.废弃料品种:土方 3.运距:1km内 |  | m3 | 3.05
<1> = 3.22-2.27*1.15=0.6095
<2> = 0.6095=0.6095
<3> = GCLMXHJ*5=3.05
45 | 010401001003 | 砖基础 | 1.砖品种、规格、强度等级:标准砖 2.基础类型:砖基础 3.砂浆强度等级:M7.5水泥砂浆 |  | m3 | 3.51
<1> = 6.88*0.18*0.3+6.88*0.2*0.24=0.7018
<2> = 0.7018=0.7018
<3> = GCLMXHJ*5=3.51
46 | 040305001011 | 垫层 | 1.10cm厚级配碎石 |  | m3 | 1.24
<1> = 6.88*0.36*0.1=0.2477
<2> = 0.2477=0.2477
<3> = GCLMXHJ*5=1.24
工程量明细表
工程名称：浪石-市政 |  |  |  | 第 7 页 共 9 页
序号 | 项目编码 | 项目名称 | 项目特征描述 |  | 单位 | 工程数量
47 | 010401002027 | 实心砖墙 | 1.砖品种、规格、强度等级:240*115*53mm标准砖 2.墙体类型:外墙 3.墙体厚度:120mm厚 4.砂浆强度等级:M7.5水泥砂浆砌筑 |  | m3 | 9.45
<1> = 4.2*2*0.12+7.35*0.12=1.89
<2> = 1.8900=1.89
<3> = GCLMXHJ*5=9.45
48 | 010802001006 | 金属(塑钢)门 | 1.名称:成品不锈钢铁门 2.洞口尺寸：0.8*1.9m |  | m2 | 7.6
<1> = 0.8*1.9=1.52
<2> = 1.5200=1.52
<3> = GCLMXHJ*5=7.6
49 | 010901001007 | 瓦屋面 | 1、5mm厚树脂瓦 铺于钢檩 |  | m2 | 52.5
<1> = 10.5=10.5
<2> = 10.5=10.5
<3> = GCLMXHJ*5=52.5
50 | 010202014006 | 钢支架 | 1.钢材品种、规格:20X40X2.0C型钢、60X30X2.0镀锌管扁钢 |  | t | 0.292
<1> = 2.88*5*2.826/1000=0.0407
<2> = 4*2.5*1.76/1000=0.0176
<3> = 0.0407+0.0176=0.0583
<4> = GCLMXHJ*5=0.292
51 | 011201001017 | 墙、柱面一般抹灰 | 1.刮涂5mm厚抗裂砂浆一遍 |  | m2 | 78.75
<1> = 4.2*2+7.35=15.75
<2> = 15.7500=15.75
<3> = GCLMXHJ*5=78.75
52 | 011403001012 | 抹灰面油漆 | 1.抹灰面乳胶漆 墙柱面 一底一面 |  | m2 | 78.75
<1> = 4.2*2+7.35=15.75
<2> = 15.7500=15.75
<3> = GCLMXHJ*5=78.75
河道清淤
53 | 040101005002 | 挖淤泥、流砂 | 1.挖掘深度:1.5m 2.淤泥外运：1km |  | m3 | 207.34
<1> = 207.34=207.34
拆除原有杂物房
54 | 041001007013 | 拆除单层砖房 | 1.机械拆除单层砖房 2.废料外运距：1km内 |  | m2 | 79.3
工程量明细表
工程名称：浪石-市政 |  |  |  | 第 8 页 共 9 页
序号 | 项目编码 | 项目名称 | 项目特征描述 |  | 单位 | 工程数量
<1> = 79.3=79.3
给排水部分
管网部分
55 | 040101002039 | 挖沟槽土方 | 1.土壤类别:一、二类土 2.挖土深度:2m 内 3.人机配合 |  | m3 | 4.05
<1> = 15*0.3*0.5=2.25
<2> = 8*0.45*0.5=1.8
<3> = 2.2500+1.8000=4.05
56 | 040103001048 | 沟槽、基坑回填方 | 1.填方材料品种:原土 |  | m3 | 1.61
<1> = 4.05-1.22*2=1.61
<2> = 1.6100=1.61
57 | 040103003052 | 余方弃置 | 1.挖掘机装土 2.废弃料品种:土方 3.运距:1km内 |  | m3 | 2.2
<1> = 4.05-1.61*1.15=2.1985
<2> = 2.1985=2.1985
58 | 040305001012 | 垫层 | 1.垫层 石屑 |  | m3 | 1.22
<1> = 15*0.3*0.15=0.675
<2> = 8*0.45*0.15=0.54
<3> = 0.6750+0.5400=1.215
59 | 040103001049 | 沟槽、基坑回填方 | 1.管(基)坑回填石屑 |  | m3 | 1.22
<1> = 1.22=1.22
60 | 040501005014 | 塑料管 | 1.材质及规格:DN160 pvc管 2.连接形式:粘接 |  | m | 15
<1> = 11.5+3.5=15
<2> = 15.0000=15
61 | 040501001005 | 混凝土管 | 1.管道规格、等级:DN300 2.连接形式:承插式 |  | m | 8
<1> = 8=8
<2> = 8=8
管网路面破除修复
62 | 041001001013 | 拆除路面 | 1.材质:混凝土路面切缝 2.厚度:10cm厚 |  | m | 46
<1> = 23*2=46
<2> = 46.0000=46
63 | 041001001014 | 拆除路面 | 1.小型机械拆除混凝土类路面层 无筋 厚20cm 2.外运:1km |  | m2 | 6.9
工程量明细表
工程名称：浪石-市政 |  |  |  | 第 9 页 共 9 页
序号 | 项目编码 | 项目名称 | 项目特征描述 |  | 单位 | 工程数量
<1> = 23*0.3=6.9
<2> = 6.9000=6.9
64 | 041001003005 | 拆除基层 | 1.小型机械拆除各类底层 厚15cm 2.外运:1km |  | m2 | 6.9
<1> = 23*0.3=6.9
<2> = 6.9000=6.9
65 | 040202002023 | 水泥稳定土 | 1.15cm厚级配碎石垫层 |  | m2 | 6.9
<1> = 23*0.3=6.9
<2> = 6.9000=6.9
66 | 040203007029 | 水泥混凝土 | 1.20cm厚C25混凝土路面 2.缩缝 3.水泥混凝土路面 水养生 |  | m2 | 6.9
<1> = 23*0.3=6.9
<2> = 6.9000=6.9

## 7.1工程量明细表(清单)【浪石-园林】
工程量明细表
工程名称：浪石-园林 |  |  |  | 第 1 页 共 1 页
序号 | 项目编码 | 项目名称 | 项目特征描述 |  | 单位 | 工程数量
1 | 050103015003 | 铺种草皮 | 1.草皮种类:马尼拉草 2.铺种方式:满铺 3.养护期6个月 |  | m2 | 6.68
<1> = 6.68=6.68
<2> = 6.68=6.68

## 7.1工程量明细表(清单)【浪石-外立面】
工程量明细表
工程名称：浪石-外立面 |  |  |  | 第 1 页 共 1 页
序号 | 项目编码 | 项目名称 | 项目特征描述 |  | 单位 | 工程数量
1 | 011201001018 | 墙、柱面一般抹灰 | 1.12mm厚抗裂砂浆一遍+5mm厚抗裂砂浆一遍 2.外墙乳胶漆一遍 |  | m2 | 9466.99
<1> = 9466.99=9466.99

## 7.1工程量明细表(清单)【光华-市政】
工程量明细表
工程名称：光华-市政 |  |  |  | 第 1 页 共 7 页
序号 | 项目编码 | 项目名称 | 项目特征描述 |  | 单位 | 工程数量
新建矮墙
1 | 040201004016 | 平整场地 | 1.机械平整场地 |  | m2 | 95.2
<1> = (87+68+53+12+60)*0.34=95.2
<2> = 95.2000=95.2
2 | 040303001003 | 混凝土垫层 | 1.80厚C15混凝土垫层 |  | m3 | 7.62
<1> = (87+68+53+12+60)*0.34*0.08=7.616
<2> = 7.6160=7.616
3 | 010401005009 | 实心砖柱 | 1.砖品种、规格、强度等级:240*115*53mm标准砖 2.砂浆强度等级:M7.5水泥砂浆砌筑 |  | m3 | 10.39
<1> = (87+68+53+12+60)/4+1=71
<2> = 71*0.24=17.04
<3> = (87+68+53+12+60)=280
<4> = 71*0.24*0.52+71*0.36*0.06=10.3944
<5> = 10.3944=10.3944
4 | 010401002029 | 实心砖墙 | 1.砖品种、规格、强度等级:240*115*53mm标准砖 2.墙体类型:外墙 3.墙体厚度:120mm厚 4.砂浆强度等级:M7.5水泥砂浆砌筑 |  | m3 | 13.88
<1> = (87+68+53+12+60-17.04)*0.24*0.22=13.8843
<2> = 13.8843=13.8843
5 | 010401002027 | 空花墙 | 1.砖品种、规格、强度等级:240*115*53mm标准砖 2.墙体类型:外墙 3.砂浆强度等级:M7.5水泥砂浆砌筑 |  | m3 | 15.15
<1> = (87+68+53+12+60-17.04)*0.24*0.24=15.1465
<2> = 15.1465=15.1465
6 | 010505001031 | 垫层模板 | 1.基础垫层模板 |  | m2 | 56
<1> = (87+68+53+12+60)*0.1*2=56
<2> = 56.0000=56
砖砌花池
7 | 040201004017 | 平整场地 | 1.机械平整场地 |  | m2 | 91.54
<1> = (53+28.5+65.5+52)*0.46=91.54
<2> = 91.5400=91.54
8 | 010501001011 | 基础垫层 | 1.基础形式:基础垫层 2.厚度:50mm 3.材料品种、强度要求、配比:C15 |  | m3 | 9.15
<1> = (53+28.5+65.5+52)*0.46*0.1=9.154
工程量明细表
工程名称：光华-市政 |  |  |  | 第 2 页 共 7 页
序号 | 项目编码 | 项目名称 | 项目特征描述 |  | 单位 | 工程数量
<2> = 9.1540=9.154
9 | 040204007004 | 花池砌筑 | 1.砖品种、规格、强度等级:标准砖 2.砂浆强度等级:M7.5 |  | m3 | 20.54
<1> = (53+28.5+65.5+52)*0.43*0.24=20.5368
<2> = 20.5368=20.5368
10 | 010505001032 | 垫层模板 | 1.基础垫层模板 |  | m2 | 39.8
<1> = (53+28.5+65.5+52)*0.1*2=39.8
<2> = 39.8000=39.8
砖砌水沟
11 | 040101002040 | 挖沟槽土方 | 1.土壤类别:一、二类土 2.挖土深度:2m 内 3.人机配合 |  | m3 | 44.08
<1> = 95*(0.56+0.6)*0.4=44.08
<2> = 44.0800=44.08
12 | 040103001050 | 沟槽、基坑回填方 | 1.填方材料品种:原土 |  | m3 | 17.48
<1> = 44.08-95*0.5*0.56=17.48
<2> = 17.4800=17.48
13 | 040103003052 | 余方弃置 | 1.挖掘机装土 2.废弃料品种:土方 3.运距:1km内 |  | m3 | 23.98
<1> = 44.08-17.48*1.15=23.978
<2> = 23.9780=23.978
14 | 040501016017 | 砌体方沟 | 1.断面规格:400*400mm 2.垫层、基础材质及厚度:100mm厚C20混凝土垫层 3.砌筑材料品种、规格、强度等级:标准砖 4.砂浆强度等级、配合比:M7.5水泥砂浆 5.勾缝、抹面要求:20厚DP M20水泥砂浆抹面 |  | m | 95
<1> = 95=95
<2> = 95=95
15 | 010505001033 | 垫层模板 | 1.基础垫层模板 |  | m2 | 19
<1> = 95*0.1*2=19
<2> = 19.0000=19
拆除原有鸡棚
16 | 041001007013 | 拆除单层砖房 | 1.机械拆除单层砖房 2.废料外运距：1km内 |  | m2 | 78.22
<1> = 19.7+58.52=78.22
<2> = 78.2200=78.22
太阳能路灯
工程量明细表
工程名称：光华-市政 |  |  |  | 第 3 页 共 7 页
序号 | 项目编码 | 项目名称 | 项目特征描述 |  | 单位 | 工程数量
17 | 040805003001 | 太阳能路灯 | 1.路灯金属杆安装 单杆式(杆长m以下) 3.5，灯杆上口径65MM，下口径145MM，壁厚，2.5MM，法兰尺寸：280*280*T10MM，主杆材质为Q235钢材经镀锌处理后喷户外专用氟碳漆，灯具为压铸铝材质。 2.抱箍式单臂挑灯架安装 单抱箍(臂长m) 1.2以下 3.多晶硅太阳能电池板单块安装、测试 路灯杆上(m以下) 3.5 4.太阳能控制器安装、调试 额定电压(V以下) 96 5.碱性蓄电池安装 蓄电池容量，太阳能磷酸锂铁电芯(A·h以下)100 6.LED光源，80W，80灯珠，电珠 7.动力智能光控+时控开关，分时段亮灯 8.C20钢筋混凝土基础，4-M16地脚螺栓 9.未尽事宜详见设计图纸 |  | 套 | 8
<1> = 8=8
增设盖板
18 | 040402017025 | 沟道盖板 | 1.盖板材质及规格:50厚C25混凝土盖板，宽350mm 2.盖板埋φ8@200双向钢筋 |  | m | 21
<1> = 21=21
<2> = 21=21
19 | 040402017026 | 沟道盖板 | 1.盖板材质及规格:50厚C25混凝土盖板，宽300mm 2.盖板埋φ8@200双向钢筋 |  | m | 48
<1> = 48=48
<2> = 48=48
20 | 040402017027 | 沟道盖板 | 1.盖板材质及规格:50厚C25混凝土盖板，宽400mm 2.盖板埋φ8@200双向钢筋 |  | m | 417.5
<1> = 75+30+106+92+24+50.5+10+10+20=417.5
<2> = 417.5000=417.5
21 | 040402017028 | 沟道盖板 | 1.盖板材质及规格:50厚C25混凝土盖板，宽600mm 2.盖板埋φ8@200双向钢筋 |  | m | 48
<1> = 48=48
<2> = 48=48
铺设汀步
22 | 040203007030 | 汀步 | 1.30厚花烧面PC砖汀步600*300*30 2.20厚1:3水泥砂浆结合层 |  | m2 | 48.06
<1> = (83+50.5)*0.6*0.6=48.06
<2> = 48.0600=48.06
工程量明细表
工程名称：光华-市政 |  |  |  | 第 4 页 共 7 页
序号 | 项目编码 | 项目名称 | 项目特征描述 |  | 单位 | 工程数量
100厚混凝土路面
23 | 040202010001 | 碎石 | 1.石料规格:碎石 2.厚度:10cm |  | m2 | 76.13
<1> = 8+68.13=76.13
<2> = 76.1300=76.13
24 | 040203007035 | 水泥混凝土 | 1.10cm厚C20混凝土路面 |  | m2 | 76.13
<1> = 8=8
<2> = 68.13=68.13
<3> = 8+68.13=76.13
混凝土路面（DY-01/2号）
25 | 040202002026 | 水泥稳定土 | 1.15cm厚5%水泥石粉渣垫层 |  | m2 | 374.65
<1> = 374.65=374.65
<2> = 374.65=374.65
26 | 040203007036 | 水泥混凝土 | 1.18cm厚C25混凝土路面 2.水泥混凝土路面 水养生 |  | m2 | 374.65
<1> = 374.65=374.65
<2> = 374.65=374.65
混凝土路面（DY-09/5号）
27 | 040202002027 | 水泥稳定土 | 1.15cm厚5%水泥石粉渣垫层 |  | m2 | 159.14
<1> = 159.14=159.14
<2> = 159.14=159.14
28 | 040203007037 | 水泥混凝土 | 1.15cm厚C25混凝土路面 2.缩缝 3.水泥混凝土路面 水养生 |  | m2 | 159.14
<1> = 159.14=159.14
<2> = 159.14=159.14
道路加铺沥青
29 | 041001004002 | 铣刨路面 | 1.材质:混凝土路面 2.厚度:5mm 3.废料外运：1km |  | m2 | 645.26
<1> = 645.26=645.26
<2> = 645.26=645.26
30 | 040203006001 | 沥青混凝土 | 1.沥青品种:细粒式沥青混凝土AC-13C 2.机械摊铺 3.厚度:5cm |  | m2 | 645.26
<1> = 645.26=645.26
<2> = 645.26=645.26
工程量明细表
工程名称：光华-市政 |  |  |  | 第 5 页 共 7 页
序号 | 项目编码 | 项目名称 | 项目特征描述 |  | 单位 | 工程数量
鸡舍（10间)
31 | 040101002041 | 挖沟槽土方 | 1.土壤类别:一、二类土 2.挖土深度:2m 内 3.人机配合 |  | m3 | 32.2
<1> = 6.88*0.78*0.6=3.2198
<2> = 3.2198=3.2198
<3> = GCLMXHJ*10=32.2
32 | 040103001051 | 沟槽、基坑回填方 | 1.填方材料品种:原土 |  | m3 | 22.7
<1> = 3.22-0.25-0.7=2.27
<2> = 2.2700=2.27
<3> = GCLMXHJ*10=22.7
33 | 040103003053 | 余方弃置 | 1.挖掘机装土 2.废弃料品种:土方 3.运距:1km内 |  | m3 | 6.1
<1> = 3.22-2.27*1.15=0.6095
<2> = 0.6095=0.6095
<3> = GCLMXHJ*10=6.1
34 | 010401001009 | 砖基础 | 1.砖品种、规格、强度等级:标准砖 2.基础类型:砖基础 3.砂浆强度等级:M7.5水泥砂浆 |  | m3 | 7.02
<1> = 6.88*0.18*0.3+6.88*0.2*0.24=0.7018
<2> = 0.7018=0.7018
<3> = GCLMXHJ*10=7.02
35 | 040305001013 | 垫层 | 1.10cm厚级配碎石 |  | m3 | 2.48
<1> = 6.88*0.36*0.1=0.2477
<2> = 0.2477=0.2477
<3> = GCLMXHJ*10=2.48
36 | 010401002030 | 实心砖墙 | 1.砖品种、规格、强度等级:240*115*53mm标准砖 2.墙体类型:外墙 3.墙体厚度:120mm厚 4.砂浆强度等级:M7.5水泥砂浆砌筑 |  | m3 | 18.9
<1> = 4.2*2*0.12+7.35*0.12=1.89
<2> = 1.8900=1.89
<3> = GCLMXHJ*10=18.9
37 | 010802001007 | 金属(塑钢)门 | 1.名称:成品不锈钢铁门 2.洞口尺寸：0.8*1.9m |  | m2 | 15.2
<1> = 0.8*1.9=1.52
<2> = 1.5200=1.52
工程量明细表
工程名称：光华-市政 |  |  |  | 第 6 页 共 7 页
序号 | 项目编码 | 项目名称 | 项目特征描述 |  | 单位 | 工程数量
<3> = GCLMXHJ*10=15.2
38 | 010901001008 | 瓦屋面 | 1、5mm厚树脂瓦 铺于钢檩 |  | m2 | 105
<1> = 10.5=10.5
<2> = 10.5=10.5
<3> = GCLMXHJ*10=105
39 | 010202014007 | 钢支架 | 1.钢材品种、规格:20X40X2.0C型钢、60X30X2.0镀锌管扁钢 |  | t | 0.583
<1> = 2.88*5*2.826/1000=0.0407
<2> = 4*2.5*1.76/1000=0.0176
<3> = 0.0407+0.0176=0.0583
<4> = GCLMXHJ*10=0.583
40 | 011201001019 | 墙、柱面一般抹灰 | 1.刮涂5mm厚抗裂砂浆一遍 |  | m2 | 157.5
<1> = 4.2*2+7.35=15.75
<2> = 15.7500=15.75
<3> = GCLMXHJ*10=157.5
41 | 011403001013 | 抹灰面油漆 | 1.抹灰面乳胶漆 墙柱面 一底一面 |  | m2 | 157.5
<1> = 4.2*2+7.35=15.75
<2> = 15.7500=15.75
<3> = GCLMXHJ*10=157.5
路沿石
42 | 040204004004 | 安砌侧(平、缘)石 | 1.材料品种、规格:C30混凝土平石500*300*120mm 2.勾缝材料品种、规格:30mm厚1:3干硬性水泥砂浆 |  | m | 28.5
<1> = 28.5=28.5
<2> = 28.5=28.5
43 | 040205007019 | 标线 | 1.面刷两遍黑黄漆 |  | m2 | 12.83
<1> = 28.5*0.45=12.825
<2> = 12.8250=12.825
现场清杂
44 | 050101005008 | 整理绿化用地 | 1.现场清杂、除杂草 |  | m2 | 829.29
<1> = 829.29=829.29
<2> = 829.29=829.29
镀锌成品村标
45 | 04B018 | 镀锌成品村标 | 1.材质:镀锌成品村标, 2.尺寸:高1800mm,宽1500mm,厚200mm |  | 个 | 1
<1> = 1=1
工程量明细表
工程名称：光华-市政 |  |  |  | 第 7 页 共 7 页
序号 | 项目编码 | 项目名称 | 项目特征描述 |  | 单位 | 工程数量
废土清运
46 | 040103003054 | 余方弃置 | 1.挖掘机装土 2.废弃料品种:土方 3.运距:1km内 |  | m3 | 46.82
<1> = 46.82=46.82
坐凳树池
47 | 040201004019 | 平整场地 | 1.机械平整场地 |  | m2 | 1.38
<1> = (3)*0.46=1.38
<2> = 1.3800=1.38
48 | 010501001012 | 基础垫层 | 1.基础形式:基础垫层 2.厚度:50mm 3.材料品种、强度要求、配比:C20 |  | m3 | 0.07
<1> = (3)*0.46*0.05=0.069
<2> = 0.0690=0.069
49 | 010401001010 | 砖基础 | 1.砖品种、规格、强度等级:标准砖 2.基础类型:砖基础 3.砂浆强度等级:M7.5水泥砂浆 |  | m3 | 0.06
<1> = (3)*0.35*0.06=0.063
<2> = 0.0630=0.063
50 | 040204007005 | 树池砌筑 | 1.砖品种、规格、强度等级:标准砖 2.砂浆强度等级:M7.5 |  | m3 | 0.23
<1> = (3)*0.24*0.32=0.2304
<2> = 0.2304=0.2304
51 | 011203003005 | 块料墙、柱面 | 1.面层材料品种、规格:600*300*20mm厚芝麻灰PC砖压顶 2.结合层：20mm厚1：2.5水泥砂浆找平 |  | m2 | 0.9
<1> = (3)*0.3=0.9
<2> = 0.9000=0.9
52 | 010505001035 | 垫层模板 | 1.基础垫层模板 |  | m2 | 0.6
<1> = 3*0.1*2=0.6
<2> = 0.6000=0.6

## 7.1工程量明细表(清单)【光华-园林】
工程量明细表
工程名称：光华-园林 |  |  |  | 第 1 页 共 1 页
序号 | 项目编码 | 项目名称 | 项目特征描述 |  | 单位 | 工程数量
1 | 050103002007 | 三角梅 | 三角梅 1.高度(cm):80 2.冠幅(cm):80 3.养护期6个月 |  | 株 | 20
<1> = 11+9=20
<2> = 20.0000=20
2 | 050103015003 | 铺种草皮 | 1.草皮种类:马尼拉草 2.铺种方式:满铺 3.养护期6个月 |  | m2 | 128.38
<1> = 13.55+114.83=128.38
<2> = 128.3800=128.38
3 | 050102001001 | 美丽异木棉 | 1.种类:美丽异木棉 2.胸径/干径/米径/地径:6~8cm 3.株高:1.5~2m 4.养护期：6个月 |  | 株 | 3
<1> = 3=3
4 | 050102001002 | 桃树 | 1.种类:桃树 2.胸径/干径/米径/地径:6~8cm 3.株高:1.5~2m 4.养护期：6个月 |  | 株 | 2
<1> = 2=2
5 | 050102001003 | 宫粉紫荆 | 1.种类:宫粉紫荆 2.胸径/干径/米径/地径:8~10cm 3.株高:2~2.5m 4.养护期：6个月 |  | 株 | 1
<1> = 1=1

## 7.1工程量明细表(清单)【茅厂及稻草路-市政】
工程量明细表
工程名称：茅厂及稻草路-市政 |  |  |  | 第 1 页 共 10 页
序号 | 项目编码 | 项目名称 | 项目特征描述 |  | 单位 | 工程数量
拆除原有垃圾亭
1 | 041001007009 | 人工整体拆除 简易结构 | 1.人工整体拆除原有垃圾亭 |  | m2 | 8
<1> = 8=8
<2> = 8=8
拆除原有杂物房
2 | 041001007013 | 拆除单层砖房 | 1.机械拆除单层砖房 2.废料外运距：1km内 |  | m2 | 33.56
<1> = 33.56=33.56
100厚混凝土路面
3 | 040202010001 | 碎石 | 1.石料规格:碎石 2.厚度:10cm |  | m2 | 48.61
<1> = 48.61=48.61
<2> = 48.61=48.61
4 | 040203007038 | 水泥混凝土 | 1.10cm厚C20混凝土路面 |  | m2 | 48.61
<1> = 48.61=48.61
<2> = 48.61=48.61
混凝土路面（DY-01/2号）
5 | 040202002032 | 水泥稳定土 | 1.15cm厚5%水泥石粉渣垫层 |  | m2 | 46.88
<1> = 46.88=46.88
<2> = 46.88=46.88
6 | 040203007040 | 水泥混凝土 | 1.18cm厚C25混凝土路面 2.水泥混凝土路面 水养生 |  | m2 | 46.88
<1> = 46.88=46.88
<2> = 46.88=46.88
混凝土路面（DY-09/5号）
7 | 040202002031 | 水泥稳定土 | 1.15cm厚5%水泥石粉渣垫层 |  | m2 | 414.69
<1> = 414.69=414.69
<2> = 414.69=414.69
8 | 040203007039 | 水泥混凝土 | 1.15cm厚C25混凝土路面 2.缩缝 3.水泥混凝土路面 水养生 |  | m2 | 414.69
<1> = 414.69=414.69
<2> = 414.69=414.69
原有村标翻新
9 | 04B021 | 原有村标翻新 | 1.原有村标翻新 2.详见图纸DY-09,1号 |  | 个 | 1
工程量明细表
工程名称：茅厂及稻草路-市政 |  |  |  | 第 2 页 共 10 页
序号 | 项目编码 | 项目名称 | 项目特征描述 |  | 单位 | 工程数量
<1> = 1=1
新建矮墙
10 | 040201004021 | 平整场地 | 1.机械平整场地 |  | m2 | 81.46
<1> = (96+10+38+18.6+41+36)*0.34=81.464
<2> = 81.4640=81.464
11 | 040303001003 | 混凝土垫层 | 1.80厚C15混凝土垫层 |  | m3 | 6.52
<1> = (96+10+38+18.6+41+36)*0.34*0.08=6.5171
<2> = 6.5171=6.5171
12 | 010401005010 | 实心砖柱 | 1.砖品种、规格、强度等级:240*115*53mm标准砖 2.砂浆强度等级:M7.5水泥砂浆砌筑 |  | m3 | 8.93
<1> = (96+10+38+18.6+41+36)/4+1=60.9
<2> = 61*0.24=14.64
<3> = (96+10+38+18.6+41+36)=239.6
<4> = 61*0.24*0.52+61*0.36*0.06=8.9304
<5> = 8.9304=8.9304
13 | 010401002035 | 实心砖墙 | 1.砖品种、规格、强度等级:240*115*53mm标准砖 2.墙体类型:外墙 3.墙体厚度:120mm厚 4.砂浆强度等级:M7.5水泥砂浆砌筑 |  | m3 | 11.88
<1> = (96+10+38+18.6+41+36-14.64)*0.24*0.22=11.8779
<2> = 11.8779=11.8779
14 | 010401002032 | 空花墙 | 1.砖品种、规格、强度等级:240*115*53mm标准砖 2.墙体类型:外墙 3.砂浆强度等级:M7.5水泥砂浆砌筑 |  | m3 | 12.96
<1> = (96+10+38+18.6+41+36-14.64)*0.24*0.24=12.9577
<2> = 12.9577=12.9577
15 | 010505001036 | 垫层模板 | 1.基础垫层模板 |  | m2 | 47.92
<1> = (96+10+38+18.6+41+36)*0.1*2=47.92
<2> = 47.9200=47.92
增设盖板
16 | 040402017029 | 沟道盖板 | 1.盖板材质及规格:50厚C25混凝土盖板，宽350mm 2.盖板埋φ8@200双向钢筋 |  | m | 245.5
<1> = 21.8+33.7+58+38+36+58=245.5
<2> = 245.5000=245.5
工程量明细表
工程名称：茅厂及稻草路-市政 |  |  |  | 第 3 页 共 10 页
序号 | 项目编码 | 项目名称 | 项目特征描述 |  | 单位 | 工程数量
17 | 040402017030 | 沟道盖板 | 1.盖板材质及规格:50厚C25混凝土盖板，宽300mm 2.盖板埋φ8@200双向钢筋 |  | m | 110
<1> = 110=110
<2> = 110=110
18 | 040402017031 | 沟道盖板 | 1.盖板材质及规格:50厚C25混凝土盖板，宽400mm 2.盖板埋φ8@200双向钢筋 |  | m | 61
<1> = 40+21=61
<2> = 61.0000=61
19 | 040402017032 | 沟道盖板 | 1.盖板材质及规格:50厚C25混凝土盖板，宽500mm 2.盖板埋φ8@200双向钢筋 |  | m | 21
<1> = 21=21
<2> = 21=21
20 | 040402017033 | 沟道盖板 | 1.盖板材质及规格:50厚C25混凝土盖板，宽600mm 2.盖板埋φ8@200双向钢筋 |  | m | 55.5
<1> = 13+35.5+7=55.5
<2> = 55.5000=55.5
砖砌水沟
400*400水沟
21 | 040101002047 | 挖沟槽土方 | 1.土壤类别:一、二类土 2.挖土深度:2m 内 3.人机配合 |  | m3 | 9.74
<1> = 21*(0.56+0.6)*0.4=9.744
<2> = 9.7440=9.744
22 | 040103001056 | 沟槽、基坑回填方 | 1.填方材料品种:原土 |  | m3 | 3.86
<1> = 9.74-21*0.5*0.56=3.86
<2> = 3.8600=3.86
23 | 040103003055 | 余方弃置 | 1.挖掘机装土 2.废弃料品种:土方 3.运距:1km内 |  | m3 | 5.3
<1> = 9.74-3.86*1.15=5.301
<2> = 5.3010=5.301
24 | 040501016019 | 砌体方沟 | 1.断面规格:400*400mm 2.垫层、基础材质及厚度:100mm厚C20混凝土垫层 3.砌筑材料品种、规格、强度等级:标准砖 4.砂浆强度等级、配合比:M7.5水泥砂浆 5.勾缝、抹面要求:20厚DP M20水泥砂浆抹面 |  | m | 21
工程量明细表
工程名称：茅厂及稻草路-市政 |  |  |  | 第 4 页 共 10 页
序号 | 项目编码 | 项目名称 | 项目特征描述 |  | 单位 | 工程数量
<1> = 21=21
<2> = 21=21
25 | 010505001037 | 垫层模板 | 1.基础垫层模板 |  | m2 | 4.2
<1> = 21*0.1*2=4.2
<2> = 4.2000=4.2
砖砌花池
26 | 040201004022 | 平整场地 | 1.机械平整场地 |  | m2 | 45.08
<1> = (22.5+26.5+24.5+24.5)*0.46=45.08
<2> = 45.0800=45.08
27 | 010501001013 | 基础垫层 | 1.基础形式:基础垫层 2.厚度:50mm 3.材料品种、强度要求、配比:C15 |  | m3 | 4.51
<1> = (22.5+26.5+24.5+24.5)*0.46*0.1=4.508
<2> = 4.5080=4.508
28 | 040204007006 | 花池砌筑 | 1.砖品种、规格、强度等级:标准砖 2.砂浆强度等级:M7.5 |  | m3 | 10.11
<1> = (22.5+26.5+24.5+24.5)*0.43*0.24=10.1136
<2> = 10.1136=10.1136
29 | 010505001038 | 垫层模板 | 1.基础垫层模板 |  | m2 | 19.6
<1> = (22.5+26.5+24.5+24.5)*0.1*2=19.6
<2> = 19.6000=19.6
新建台阶
30 | 010502032002 | 台阶 | 1.混凝土种类:现浇砼 2.混凝土强度等级:C20 |  | m2 | 1.62
<1> = 2*0.45*0.45*4=1.62
<2> = 1.6200=1.62
现场清杂
31 | 050101005009 | 整理绿化用地 | 1.现场清杂、除杂草,清废土1km 2.厚度200mm |  | m2 | 2057.39
<1> = 997.78+11.39+100.6+947.62=2057.39
<2> = 2057.3900=2057.39
鸡舍（5间)
32 | 040101002048 | 挖沟槽土方 | 1.土壤类别:一、二类土 2.挖土深度:2m 内 3.人机配合 |  | m3 | 16.1
<1> = 6.88*0.78*0.6=3.2198
<2> = 3.2198=3.2198
<3> = GCLMXHJ*5=16.1
工程量明细表
工程名称：茅厂及稻草路-市政 |  |  |  | 第 5 页 共 10 页
序号 | 项目编码 | 项目名称 | 项目特征描述 |  | 单位 | 工程数量
33 | 040103001057 | 沟槽、基坑回填方 | 1.填方材料品种:原土 |  | m3 | 11.35
<1> = 3.22-0.25-0.7=2.27
<2> = 2.2700=2.27
<3> = GCLMXHJ*5=11.35
34 | 040103003056 | 余方弃置 | 1.挖掘机装土 2.废弃料品种:土方 3.运距:1km内 |  | m3 | 3.05
<1> = 3.22-2.27*1.15=0.6095
<2> = 0.6095=0.6095
<3> = GCLMXHJ*5=3.05
35 | 010401001003 | 砖基础 | 1.砖品种、规格、强度等级:标准砖 2.基础类型:砖基础 3.砂浆强度等级:M7.5水泥砂浆 |  | m3 | 3.51
<1> = 6.88*0.18*0.3+6.88*0.2*0.24=0.7018
<2> = 0.7018=0.7018
<3> = GCLMXHJ*5=3.51
36 | 040305001015 | 垫层 | 1.10cm厚级配碎石 |  | m3 | 1.24
<1> = 6.88*0.36*0.1=0.2477
<2> = 0.2477=0.2477
<3> = GCLMXHJ*5=1.24
37 | 010401002036 | 实心砖墙 | 1.砖品种、规格、强度等级:240*115*53mm标准砖 2.墙体类型:外墙 3.墙体厚度:120mm厚 4.砂浆强度等级:M7.5水泥砂浆砌筑 |  | m3 | 9.45
<1> = 4.2*2*0.12+7.35*0.12=1.89
<2> = 1.8900=1.89
<3> = GCLMXHJ*5=9.45
38 | 010802001008 | 金属(塑钢)门 | 1.名称:成品不锈钢铁门 2.洞口尺寸：0.8*1.9m |  | m2 | 7.6
<1> = 0.8*1.9=1.52
<2> = 1.5200=1.52
<3> = GCLMXHJ*5=7.6
39 | 010901001010 | 瓦屋面 | 1、5mm厚树脂瓦 铺于钢檩 |  | m2 | 52.5
<1> = 10.5=10.5
<2> = 10.5=10.5
<3> = GCLMXHJ*5=52.5
40 | 010202014008 | 钢支架 | 1.钢材品种、规格:20X40X2.0C型钢、60X30X2.0镀锌管扁钢 |  | t | 0.292
工程量明细表
工程名称：茅厂及稻草路-市政 |  |  |  | 第 6 页 共 10 页
序号 | 项目编码 | 项目名称 | 项目特征描述 |  | 单位 | 工程数量
<1> = 2.88*5*2.826/1000=0.0407
<2> = 4*2.5*1.76/1000=0.0176
<3> = 0.0407+0.0176=0.0583
<4> = GCLMXHJ*5=0.292
41 | 011201001022 | 墙、柱面一般抹灰 | 1.刮涂5mm厚抗裂砂浆一遍 |  | m2 | 78.75
<1> = 4.2*2+7.35=15.75
<2> = 15.7500=15.75
<3> = GCLMXHJ*5=78.75
42 | 011403001016 | 抹灰面油漆 | 1.抹灰面乳胶漆 墙柱面 一底一面 |  | m2 | 78.75
<1> = 4.2*2+7.35=15.75
<2> = 15.7500=15.75
<3> = GCLMXHJ*5=78.75
河道清淤
43 | 040101005002 | 挖淤泥、流砂 | 1.挖掘深度:1.5m 2.淤泥外运：1km |  | m3 | 173.18
<1> = 115.45*1.5=173.175
<2> = 173.1750=173.175
防护栏刷黑漆
44 | 040205007021 | 标线 | 1.原有混凝土防护栏刷黑漆 |  | m2 | 10
<1> = 10*1=10
<2> = 10.0000=10
路沿石
45 | 040204004004 | 安砌侧(平、缘)石 | 1.材料品种、规格:C30混凝土平石500*300*120mm 2.勾缝材料品种、规格:30mm厚1:3干硬性水泥砂浆 |  | m | 56.5
<1> = 56.5=56.5
<2> = 56.5=56.5
46 | 040205007022 | 标线 | 1.面刷两遍黑黄漆 |  | m2 | 25.43
<1> = 56.5*0.45=25.425
<2> = 25.4250=25.425
太阳能路灯
工程量明细表
工程名称：茅厂及稻草路-市政 |  |  |  | 第 7 页 共 10 页
序号 | 项目编码 | 项目名称 | 项目特征描述 |  | 单位 | 工程数量
47 | 040805003001 | 太阳能路灯 | 1.路灯金属杆安装 单杆式(杆长m以下) 3.5，灯杆上口径65MM，下口径145MM，壁厚，2.5MM，法兰尺寸：280*280*T10MM，主杆材质为Q235钢材经镀锌处理后喷户外专用氟碳漆，灯具为压铸铝材质。 2.抱箍式单臂挑灯架安装 单抱箍(臂长m) 1.2以下 3.多晶硅太阳能电池板单块安装、测试 路灯杆上(m以下) 3.5 4.太阳能控制器安装、调试 额定电压(V以下) 96 5.碱性蓄电池安装 蓄电池容量，太阳能磷酸锂铁电芯(A·h以下)100 6.LED光源，80W，80灯珠，电珠 7.动力智能光控+时控开关，分时段亮灯 8.C20钢筋混凝土基础，4-M16地脚螺栓 9.未尽事宜详见设计图纸 |  | 套 | 20
<1> = 20=20
沿原有水沟做砖砌挡土墙
48 | 010401002037 | 实心砖墙 | 1.砖品种、规格、强度等级:标砖 2.墙体类型:挡墙 3.墙体厚度:200mm 4.砂浆强度等级:M7.5水泥砂浆 |  | m3 | 2.88
<1> = 18*0.8*0.2=2.88
<2> = 2.8800=2.88
49 | 011201001023 | 墙、柱面一般抹灰 | 1.基层类型、部位:外墙 2.各层厚度、材料种类及强度等级:15mm厚1:2.5水泥砂浆+5mm厚1:2.5水泥砂浆 |  | m2 | 14.4
<1> = 18*0.8=14.4
<2> = 14.4000=14.4
给排水部分
管网部分
50 | 040101002049 | 挖沟槽土方 | 1.土壤类别:一、二类土 2.挖土深度:2m 内 3.人机配合 |  | m3 | 48.57
<1> = 94.03*0.3*0.5=14.1045
<2> = 153.16*0.45*0.5=34.461
<3> = 14.1045+34.4610=48.5655
51 | 040103001058 | 沟槽、基坑回填方 | 1.填方材料品种:原土 |  | m3 | 19.43
<1> = 48.57-14.57*2=19.43
<2> = 19.4300=19.43
工程量明细表
工程名称：茅厂及稻草路-市政 |  |  |  | 第 8 页 共 10 页
序号 | 项目编码 | 项目名称 | 项目特征描述 |  | 单位 | 工程数量
52 | 040103003057 | 余方弃置 | 1.挖掘机装土 2.废弃料品种:土方 3.运距:1km内 |  | m3 | 26.23
<1> = 48.57-19.43*1.15=26.2255
<2> = 26.2255=26.2255
53 | 040305001016 | 垫层 | 1.垫层 石屑 |  | m3 | 14.57
<1> = 94.03*0.3*0.15=4.2314
<2> = 153.16*0.45*0.15=10.3383
<3> = 4.2314+10.3383=14.5697
54 | 040103001059 | 沟槽、基坑回填方 | 1.管(基)坑回填石屑 |  | m3 | 14.57
<1> = 14.57=14.57
<2> = 14.57=14.57
55 | 040501005017 | 塑料管 | 1.材质及规格:DN110 pvc管 2.连接形式:粘接 |  | m | 94.03
<1> = (13.56+15.17+11.97+1.83+2.91+13.31+6.13+3.94+3.03+4.47+4.26+5.09+3.13+5.23)=94.03
<2> = 94.0300=94.03
56 | 040501005018 | 塑料管 | 1.材质及规格:DN160 pvc管 2.连接形式:粘接 |  | m | 153.16
<1> = (4.48+19.7+10.71+13.59+4.81+3.3+7.05+17.05+21.97+22.02+28.48)=153.16
<2> = 153.1600=153.16
管网路面破除修复
57 | 041001001017 | 拆除路面 | 1.材质:混凝土路面切缝 2.厚度:10cm厚 |  | m | 575.47
<1> = (280.01+199.55)*2*0.6=575.472
<2> = 575.4720=575.472
58 | 041001001018 | 拆除路面 | 1.小型机械拆除混凝土类路面层 无筋 厚20cm 2.外运:1km |  | m2 | 86.32
<1> = (280.01+199.55)*0.6*0.3=86.3208
<2> = 86.3208=86.3208
59 | 041001003005 | 拆除基层 | 1.小型机械拆除各类底层 厚15cm 2.外运:1km |  | m2 | 86.32
<1> = (280.01+199.55)*0.6*0.3=86.3208
<2> = 86.3208=86.3208
60 | 040202002029 | 水泥稳定土 | 1.15cm厚级配碎石垫层 |  | m2 | 86.32
<1> = (280.01+199.55)*0.6*0.3=86.3208
<2> = 86.3208=86.3208
61 | 040203007036 | 水泥混凝土 | 1.20cm厚C25混凝土路面 2.缩缝 3.水泥混凝土路面 水养生 |  | m2 | 86.32
工程量明细表
工程名称：茅厂及稻草路-市政 |  |  |  | 第 9 页 共 10 页
序号 | 项目编码 | 项目名称 | 项目特征描述 |  | 单位 | 工程数量
<1> = (280.01+199.55)*0.6*0.3=86.3208
<2> = 86.3208=86.3208
300*300水沟破除修复
62 | 041001008015 | 拆除混凝土结构 | 1.破除原有C20混凝土沟壁 2.外运:1km |  | m3 | 3.62
<1> = (13.57+11.97+10.78+8.77+5.23)*0.12*0.3*2=3.623
<2> = 3.6230=3.623
63 | 040101002050 | 挖沟槽土方 | 1.土壤类别:一、二类土 2.挖土深度:2m 内 3.人机配合 |  | m3 | 2.72
<1> = (13.57+11.97+10.78+8.77+5.23)*0.54*0.1=2.7173
<2> = 2.7173=2.7173
64 | 040501017010 | 混凝土方沟 | 1.断面规格:300*300mm 2.垫层、基础材质及厚度:100厚碎石垫层，100厚C20混凝土基础 3.混凝土强度等级:120厚C20素混凝土墙身，双边 |  | m | 50.32
<1> = 50.32=50.32
65 | 010505005012 | 墙面模板 | 1.渠箱模板 墙身 |  | m2 | 70.45
<1> = (13.57+11.97+10.78+8.77+5.23)*0.3*4=60.384
<2> = 60.3840=60.384
<3> = GCLMXHJ+50.32*0.2=70.45
200*200水沟破除修复
66 | 041001008016 | 拆除混凝土结构 | 1.破除原有C20混凝土沟壁 2.外运:1km |  | m3 | 0.66
<1> = (4.47+5.09+4.26)*0.12*0.2*2=0.6634
<2> = 0.6634=0.6634
67 | 040101002051 | 挖沟槽土方 | 1.土壤类别:一、二类土 2.挖土深度:2m 内 3.人机配合 |  | m3 | 0.61
<1> = (4.47+5.09+4.26)*0.44*0.1=0.6081
<2> = 0.6081=0.6081
68 | 040501017011 | 混凝土方沟 | 1.断面规格:200*200mm 2.垫层、基础材质及厚度:100厚碎石垫层、100厚C20混凝土垫层 3.混凝土强度等级:120厚C20素混凝土墙身，双边 |  | m | 13.82
<1> = (4.47+5.09+4.26)=13.82
<2> = 13.8200=13.82
工程量明细表
工程名称：茅厂及稻草路-市政 |  |  |  | 第 10 页 共 10 页
序号 | 项目编码 | 项目名称 | 项目特征描述 |  | 单位 | 工程数量
69 | 010505005013 | 墙面模板 | 1.渠箱模板 墙身 |  | m2 | 19.35
<1> = (4.47+5.09+4.26)*0.3*4=16.584
<2> = 16.5840=16.584
<3> = GCLMXHJ+13.82*0.2=19.35
新建化粪池
70 | 040504009005 | 整体化粪池 | 1.钢筋混凝土化粪池安装 容量 3m3 |  | 座 | 2
<1> = 2=2

## 7.1工程量明细表(清单)【茅厂及稻草路-园林】
工程量明细表
工程名称：茅厂及稻草路-园林 |  |  |  | 第 1 页 共 1 页
序号 | 项目编码 | 项目名称 | 项目特征描述 |  | 单位 | 工程数量
1 | 050103002008 | 三角梅 | 三角梅 1.高度(cm):80 2.冠幅(cm):80 3.养护期6个月 |  | 株 | 9
<1> = 9=9
<2> = 9=9
2 | 050103015003 | 铺种草皮 | 1.草皮种类:马尼拉草 2.铺种方式:满铺 3.养护期6个月 |  | m2 | 11.74
<1> = 11.74=11.74
<2> = 11.74=11.74

## 7.1工程量明细表(清单)【茅厂及稻草路-外立面】
工程量明细表
工程名称：茅厂及稻草路-外立面 |  |  |  | 第 1 页 共 1 页
序号 | 项目编码 | 项目名称 | 项目特征描述 |  | 单位 | 工程数量
1 | 011201001024 | 墙、柱面一般抹灰 | 1.12mm厚抗裂砂浆一遍+5mm厚抗裂砂浆一遍 2.外墙乳胶漆一遍 |  | m2 | 4193.54
<1> = 4193.54=4193.54

## 7.1工程量明细表(清单)【三线整治工程】
工程名称：三线整治工程 |  |  |  | 第 1 页 共 2 页
序号 | 项目编码 | 项目名称 | 项目特征描述 |  | 单位 | 工程数量
三线整治工程
1 | 030502005001 | 施工测量 架空光(电)缆工程 | 1.施工测量 架空光(电)缆工程 |  | m | 1527
<1> = 1527=1527
2 | 031102003001 | GPS定位 | 1.GPS定位 |  | 点 | 15
<1> = 15=15
3 | 040802001001 | 电杆组立 | 1.施工定位 单杆  2.单杆组立 混凝土杆(m以内) 9  3.基础工程 拉盘 |  | 根 | 4
<1> = 4=4
4 | 030502005002 | 线路整修 | 线路整修（含铁芯扎线绑扎） |  | km | 9.52
<1> = 9.52=9.52
5 | 031103007001 | 架空吊线 | 1.墙壁架设7/2.2吊线 |  | m | 4621
<1> = 4621=4621
6 | 031103007002 | 架空吊线 | 1.水泥杆架设7/2.2吊线 |  | m | 5524
<1> = 5524=5524
7 | 030502005003 | 光缆 | 1.室外 架设架空光缆 24芯 |  | km | 2.247
<1> = 2.247=2.247
8 | 030502005004 | 光缆 | 1.室外 架设架空光缆 48芯 |  | km | 1.442
<1> = 1.442=1.442
9 | 030502005005 | 光缆 | 1.室外 架设架空光缆 96芯 |  | km | 3.508
<1> = 3.508=3.508
10 | 031301002001 | 开孔打洞 | 开孔打墙洞 |  | 个 | 260
<1> = 260=260
11 | 030502005006 | 墙壁方式敷设蝶形光缆 | 墙壁方式敷设蝶形光缆 |  | m | 15600
<1> = 15600=15600
12 | 031103011001 | 光缆成端接头 束状 | 光缆成端接头束状 |  | 芯 | 1488
<1> = 1488=1488
13 | 030502012001 | 光缆直熔 | 1.光缆接续(光缆直熔) |  | 芯 | 260
<1> = 260=260
14 | 030502012002 | 现场组装光纤活动连接器 | 现场组装光纤活动连接器 |  | 芯 | 260
<1> = 260=260
15 | 030502012003 | 室外光缆接续 96芯以下 | 1.室外光缆接续 96芯以下 |  | 个 | 4
<1> = 4=4
工程量明细表
工程名称：三线整治工程 |  |  |  | 第 2 页 共 2 页
序号 | 项目编码 | 项目名称 | 项目特征描述 |  | 单位 | 工程数量
16 | 030502012004 | 室外光缆接续 48芯以下 | 1.室外光缆接续 48芯以下 |  | 个 | 2
<1> = 2=2
17 | 030502012005 | 室外光缆接续 24芯以下 | 1.室外光缆接续 24芯以下 |  | 个 | 6
<1> = 6=6
18 | 031103013002 | 用户光缆测试48芯 | 1.用户光缆测试 48芯 |  | 段 | 3
<1> = 3=3
19 | 031103013003 | 用户光缆测试24芯 | 1.用户光缆测试 24芯 |  | 段 | 10
<1> = 10=10
20 | 031103013004 | 用户光缆测试2芯 | 1.用户光缆测试 2芯 |  | 段 | 26
<1> = 26=26
21 | 030502001001 | 安装光缆光缆分纤箱 | 1.安装光缆光缆48芯分纤箱 |  | 台 | 16
<1> = 16=16
22 | 030502001002 | 安装室外落地式光缆交接箱576芯 | 1.室外落地式光缆交接箱576芯 2.交接箱地线保护 3.砖砌交接箱基座 双面 |  | 台 | 1
<1> = 1=1
23 | 041001010001 | 拆除电杆 | 拆除水泥杆 |  | 根 | 35
<1> = 35=35
24 | 031103008001 | 拆除墙壁方式敷设蝶形光缆 | 拆除墙壁方式敷设蝶形光缆 |  | m | 13000
<1> = 13000=13000
25 | 080501014001 | 拆除光缆 | 拆除24芯光缆 |  | m | 21842
<1> = 21842=21842
26 | 080501014002 | 拆除光缆 | 拆除48芯光缆 |  | m | 10921
<1> = 10921=10921
27 | 080501014003 | 拆除光缆 | 拆除96芯光缆 |  | m | 3250
<1> = 3250=3250
28 | 030502001003 | 拆除光分箱 | 拆除光分箱 |  | 台 | 48
<1> = 48=48