## 【南雄市澜河镇白云村人居环境提升项目】单位工程汇总表
单位工程投标汇总表
工程名称: | 南雄市澜河镇白云村人居环境提升项目
序号 |  | 汇总内容
1 |  | 分部分项工程费
1.1 |  | 一、竹篱笆
1.2 |  | 二、四小园加高
1.4 |  | 三、鹅卵石路面
1.5 |  | 四、园路
1.6 |  | 五、混凝土挡土墙
1.7 |  | 六、柴棚
2 |  | 措施项目费
2.1 |  | 绿色施工安全防护措施费
2.2 |  | 其他措施项目费
3 |  | 其他项目费
3.1 |  | 暂列金额
3.2 |  | 暂估价
3.3 |  | 计日工
3.4 |  | 总承包服务费
3.5 |  | 索赔费用
3.6 |  | 现场签证费用
3.7 |  | 预算包干费
3.8 |  | 工程优质费
3.9 |  | 消纳费
3.10 |  | 其他费用
4 |  | 规费
5 |  | 税前工程造价
6 |  | 增值税销项税额
7 |  | 工程造价
8 |  | 其中：人工费

## 【...】分部分项工程和单价措施项目清单与计价表(格式一
分部分项工程和单价措施项目清单
工程名称: |  | 南雄市澜河镇白云村人居环境提升项目
序号 | 项目编码 |  | 项目名称 | 项目特征描述 | 计量 单位 | 工程量
一、竹篱笆
1 | 011503001001 |  | 金属扶手、栏杆、栏板 | 1、工程部位:成品制铝合金护栏 2、栏杆高度:550mm | m | 154.400
二、四小园加高
2 | 010401003002 |  | 实心砖墙 | 1、砖品种、规格、强度等级:标准砖 240×115×53mm 2、墙体类型:景墙加高 3、砂浆强度等级、配合比:M7.5砌筑砂浆 4、墙体厚度:240mm | m3 | 7.200
三、鹅卵石路面
3 | 050201001002 |  | 园路 | 1、路床碾压检验 2、混凝土垫层150mm C20混泥土 3、花岗岩人行道砖5cm | m2 | 60.000
4 | 050201001003 |  | 园路 | 1、路床碾压检验 2、混凝土垫层150mm C20混泥土 3、面层干铺碎石10cm | m2 | 60.000
四、园路
5 | 040203007001 |  | 水泥混凝土 | 1、路床碾压检验 2、人机配合铺装级配碎石底基层 厚度 10cm 3、水泥混凝土路面 厚度 20cm 普通预拌混凝土 C30 4、水泥混凝土路面养生 水+薄膜养生 | m2 | 1200.000
本页小计
分部分项工程和单价措施项目清单
工程名称: |  | 南雄市澜河镇白云村人居环境提升项目
序号 | 项目编码 |  | 项目名称 | 项目特征描述 | 计量 单位 | 工程量
5、道路面层 缩缝
6 | 040203009001 |  | 弹性面层 | 丙烯酸面层5mm | m2 | 1200.000
7 | 040303002001 |  | 混凝土基础 | 1、工程部位:护栏基础 2、混凝土种类:商品混凝土 3、混凝土强度等级:C20砼 | m3 | 17.360
8 | 穗011503009001 |  | 成品混凝土护栏 | 混凝土仿竹护栏 H：1.2m | m | 151.000
五、混凝土挡土墙
9 | 040303001001 |  | 混凝土垫层 | 挡土墙C20混凝土垫层 | m3 | 0.600
10 | 040303002002 |  | 混凝土基础 | 挡土墙C30混凝土基础 | m3 | 2.400
11 | 040303015001 |  | 混凝土挡墙墙身 | 挡土墙C30混凝土墙身 | m3 | 5.400
六、柴棚
12 | 010606001001 |  | 钢支撑、钢拉条 | 钢结构雨棚骨架60*40*1.8mm方通 | t | 2.340
13 | 010901002001 |  | 型材屋面 | 树脂瓦屋面 铺于钢檩条 | m2 | 176.000
14 | 010501003001 |  | 独立基础 | C20混凝土基础 | m3 | 2.448
15 | 011405001001 |  | 金属面油漆 | 金属面 机喷防锈漆 防锈漆2遍 | m2 | 171.800
分部分项小计
措施项目
| AQFHWMSG |  | 绿色施工安全防护措施费
| AZMJSCSF |  | 按子目计算的绿色施工安全防护措施
本页小计
分部分项工程和单价措施项目清单
工程名称: |  | 南雄市澜河镇白云村人居环境提升项目
序号 | 项目编码 |  | 项目名称 | 项目特征描述 | 计量 单位 | 工程量
费
| JSJ |  | 综合脚手架
| MMSAQW |  | 密目式安全网
| QTCSF |  | 其他措施项目费
| HNTMBJZJ |  | 混凝土模板及支架(撑)
16 | 011702001002 |  | 基础 | 独立基础模板 | m2 | 117.889
| CZYS |  | 垂直运输
| SGPSJS |  | 施工排水、降水
措施项目小计
本页小计
合 计

## 【南雄市澜河镇白云村人居环境提升项目】总价措施项目清单与计价表
总价措施项目清单
工程名称: |  | 南雄市澜河镇白云村人居环境提升项目
序号 | 项目编码 |  | 项目名称 | 计算基础
1 | AQFHWMSG |  | 绿色施工安全防护措施费
1.1 | AXSJSCSXMF |  | 按系数计算的绿色施工安全防护措施费
1.1.1 | 011707001001 |  | 按系数计算的绿色施工安全防护措施费(包括绿色施工、临时设施、安全施工和用工实名管理) | 分部分项人工费+分部分项机具费

## 【南雄市澜河镇白云村人居环境提升项目】其他项目清单与计价汇总表
其他项目清单
工程名称: |  | 南雄市澜河镇白云村人居环境提升项目
序号 | 项目名称
1 | 暂列金额
2 | 暂估价
2.1 | 材料暂估价
2.2 | 专业工程暂估价
3 | 计日工
4 | 总承包服务费
5 | 索赔费用
6 | 现场签证费用
7 | 预算包干费
8 | 工程优质费
9 | 消纳费

## 【南雄市澜河镇白云村人居环境提升项目】专业工程暂估价及结算价表
专业工程暂估价
工程名称: |  | 南雄市澜河镇白云村人居环境提升项目
序号 | 工程名称 |  | 工程内容
1 | 花岗岩石凳 1.2m*0.3m*0.5m

## 【南雄市澜河镇白云村人居环境提升项目】规费、税金项目计价表
规费、税金项目计价表
工程名称: |  | 南雄市澜河镇白云村人居环境提升项目
序号 | 项目名称 |  | 计算基础
1 | 规费
2 | 增值税销项税额 |  | 税前工程造价

## 【南雄市澜河...】主要材料设备价格表(单价)(格式一)
主要材料设备
工程名称: |  | 南雄市澜河镇白云村人居环境提升项目
序号 | 材料设备编码 |  | 材料设备名称
1 | 00010003 |  | 机上人工
2 | 00010010 |  | 人工费
3 | 01030017 |  | 镀锌低碳钢丝 φ4.0
4 | 01050001 |  | 钢丝绳 φ14.1～15
5 | 01290003 |  | 钢板 综合
6 | 01630130 |  | 吊装夹具
7 | 02090030 |  | 聚氯乙烯薄膜
8 | 02270070 |  | 土工布
9 | 03019021 |  | 圆钉 50～75
10 | 03019131 |  | 镀锌瓦楞钩
11 | 03135001 |  | 低碳钢焊条 综合
12 | 03135071 |  | 低合金钢耐热焊条 综合
13 | 03136191 |  | 二氧化碳药芯焊丝 V-71
14 | 03139291 |  | 钢锯片 φ300
15 | 03213001 |  | 铁件 综合
16 | 04010015 |  | 复合普通硅酸盐水泥
17 | 04030015 |  | 中砂
18 | 04050005 |  | 碎石 20～40
19 | 04050035 |  | 碎石 20
20 | 04050040 |  | 碎石 40
21 | 04050045 |  | 碎石 60
22 | 04070045 |  | 石屑
23 | 04130001-0001 |  | 标准砖240*115*53
24 | 04170110 |  | 塑料瓦脊
25 | 04170120-0001 |  | 树脂瓦3.0mm
26 | 05030060 |  | 板枋材 综合
27 | 05030080 |  | 松杂板枋材
28 | 05030320 |  | 垫木
主要材料设备价格表
工程名称: |  | 南雄市澜河镇白云村人居环境提升项目
序号 | 材料设备编码 |  | 材料设备名称
29 | 05050120 |  | 防水胶合板 模板用 18mm
30 | 8005902 |  | 湿拌砌筑砂浆
31 | 13010210 |  | 环氧富锌底漆
32 | 13050430 |  | 酚醛防锈漆 各种颜色
33 | 13310090 |  | 石油沥青 60～100#
34 | 14010030 |  | 松节油
35 | 14030001 |  | 柴油
36 | 14050050 |  | 溶剂油
37 | 14350250 |  | 隔离剂
38 | 14350300 |  | 环氧富锌底漆稀释剂
39 | 14350630 |  | 脱模剂
40 | 14390030 |  | 二氧化碳
41 | 14390070 |  | 氧气
42 | 14390100 |  | 乙炔气
43 | 34110010 |  | 水
44 | 35010010 |  | 钢模板
45 | 35090237-0001 |  | 热镀锌钢管60*40*3.0
46 | 36050090 |  | 花岗岩人行道砖
47 | 36270001-0001 |  | 仿竹护栏
48 | 36270030 |  | 成品制铝合金护栏
49 | 80210200 |  | 普通预拌混凝土 C20
50 | 80210220 |  | 普通预拌混凝土 C30
51 | 99450630 |  | 折旧费
52 | 99450640 |  | 检修费
53 | 99450650 |  | 维护费
54 | 99450660 |  | 安拆费
55 | 99450670 |  | 汽油
56 | 99450680 |  | 柴油
主要材料设备价格表
工程名称: |  | 南雄市澜河镇白云村人居环境提升项目
序号 | 材料设备编码 |  | 材料设备名称
57 | 99450700 |  | 电
58 | 99450710 |  | 水
59 | 99450760 |  | 其他材料费
60 | FBJ04004 |  | 混凝土电动刻纹机
61 | FBJ05002 |  | 小型机具使用费
62 | ZC-0009 |  | 丙烯酸5mm