## 第1页
线路基础配置表
图号:QNPD2025QJ43-01-D21 | [34 empty] | 年月日
序号 | 杆号 | 杆塔型式 | 导线拉线 | [5 empty] | 避雷线拉线 |  |  |  |  | 杆身或分角拉线 |  |  |  |  | 底盘 |  |  | 铁塔基础(基础型式-地脚螺栓型号) | [12 empty] | 杆塔转角度数 | 拉环规格及数量 | 备注
|  |  | 拉盘 规格 | 数量 | 拉棒规格 |  | 数量 | 埋深(m) | 拉盘 规格 | 拉棒规格 |  | 数量 | 埋深(m) | 拉盘 规格 | 拉棒规格 |  | 数量 | 埋深(m) | 规格 | 数量 | 埋深(m) | 基础根开(mm) | Ⅰ |  | Ⅱ |  | 埋深(m) |  | Ⅲ |  | Ⅳ |  | 埋深(m)
[5 empty] | φ | L(m) |  |  |  | φ | L(m) |  |  |  | φ | L(m) | [6 empty] | 基础 | 地脚螺栓 | 基础 | 地脚螺栓 | Ⅰ | Ⅱ | 基础 | 地脚螺栓 | 基础 | 地脚螺栓 | Ⅲ | Ⅳ
1 | #9 | S1-J3-12 | 500*1000 | 2 | 20 | 3100 | 2 | 2.1 | [5 empty] | 500*1000 | 20 | 3100 | 1 | 2.1 | [16 empty] | 左1°00′00″
2 | #9+1 | S1-Z1-12
3 | #10 | J414-13 | [19 empty] | 1500 | 1500 | M64-B
4 | #11 | J424-13 | [19 empty] | 1500 | 1500 | M64-B | [10 empty] | 右10°11′00″
5 | #12 | J424-13 | [19 empty] | 1500 | 1500 | M64-B | [10 empty] | 右12°34′00″
6 | #13 | HF44-Z42-13 | [19 empty] | 1200 | 1120 | M36-C
7 | #14 | HF44-Z42-13 | [19 empty] | 1200 | 1120 | M36-C
8 | #15 | J424-13 | [19 empty] | 1500 | 1500 | M64-B | [10 empty] | 左13°12′00″
9 | #16 | JGD2-18 | [19 empty] | 3058 | 3148 | M56-C

## 模板
线路基础配置表
图号: | [34 empty] | 年月日
序号 | 杆号 | 杆塔型式 | 导线拉线 | [5 empty] | 避雷线拉线 |  |  |  |  | 杆身或分角拉线 |  |  |  |  | 底盘 |  |  | 铁塔基础(基础型式-地脚螺栓型号) | [12 empty] | 杆塔转角度数 | 拉环规格及数量 | 备注
|  |  | 拉盘 规格 | 数量 | 拉棒规格 |  | 数量 | 埋深(m) | 拉盘 规格 | 拉棒规格 |  | 数量 | 埋深(m) | 拉盘 规格 | 拉棒规格 |  | 数量 | 埋深(m) | 规格 | 数量 | 埋深(m) | 基础根开(mm) | Ⅰ |  | Ⅱ |  | 埋深(m) |  | Ⅲ |  | Ⅳ |  | 埋深(m)
[5 empty] | φ | L(m) |  |  |  | φ | L(m) |  |  |  | φ | L(m) | [6 empty] | 基础 | 地脚螺栓 | 基础 | 地脚螺栓 | Ⅰ | Ⅱ | 基础 | 地脚螺栓 | 基础 | 地脚螺栓 | Ⅲ | Ⅳ

## 格式
韶关擎能 明细表格式
表排列方式 | 1 | 说明：如果是横表填写1，否则为竖表。
塔数 | 20 | 说明：即在"模板"Sheet 中放几个塔信息。
行(列)/塔 | 2 | 说明：一塔信息占几行(列)。一般为2行(列)
字段数 | 21 | 说明：每个塔需要填写多少个数据项
起始坐标 | 7 | 1 | 说明：指刚开始填写模板数据时表格的坐标
字段序号 | 用户字段 | SLW字段 | X坐标 | Y坐标 | 是否合并 | 缺省值
[6 empty] | 直线塔 | 耐张塔
1 | 序号 | 序号 | 0 | 0 | 0
2 | 杆号 | 杆号 | 0 | 1 | 0
3 | 杆塔型式 | 杆塔型式 | 0 | 2 | 0
4 | 底盘规格 | 杆底盘号 | 0 | 20 | 0
5 | 底盘数量 | 杆底盘数 | 0 | 21 | 0
6 | 基础正根开 | 基正面根开 | 0 | 22 | 0
7 | 基础侧根开 | 基侧面根开 | 1 | 22 | 0
8 | 基础A号 | 基础A号 | 0 | 23 | 0
9 | A腿地栓 | A腿地栓 | 0 | 24 | 0
10 | 基础B号 | 基础B号 | 0 | 25 | 0
11 | B腿地栓 | B腿地栓 | 0 | 26 | 0
12 | A基础埋深 | A基础埋深 | 0 | 27 | 0
13 | B基础埋深 | B基础埋深 | 0 | 28 | 0
14 | 基础C号 | 基础C号 | 0 | 29 | 0
15 | C腿地栓 | C腿地栓 | 0 | 30 | 0
16 | 基础D号 | 基础D号 | 0 | 31 | 0
17 | D腿地栓 | D腿地栓 | 0 | 32 | 0
18 | C基础埋深 | C基础埋深 | 0 | 33 | 0
19 | D基础埋深 | D基础埋深 | 0 | 34 | 0
20 | 杆塔转角度数 | 转角角度 | 0 | 35 | 0
21 | 备注 | 备注 | 0 | 37 | 0