## E.1.1 工程项目清单汇总表
工程项目清单汇总表
工程名称：翁源县翁城路域整治及环境提升项目（翁源县翁城镇乡村振兴产业园路段沿线整治提升项目） |  | 标段：翁源县翁城路域整治及环境提升项目（翁源县翁城镇乡村振兴产业园路段沿线整治提升项目） | 第 1 页 共 1 页
序号 | 项 目 内 容 |  | 金 额 （元）
1 | 分部分项工程费
1.1 | 园建工程
1.1.1 | 园建工程
1.2 | 绿化工程
1.2.1 | 绿化工程
1.3 | 外立面工程
1.3.1 | 外立面改造
2 | 措施项目费
2.1 | 其中：安全生产措施费
3 | 其他项目费
3.1 | 其中：暂列金额
3.2 | 其中：专业工程暂估价
3.3 | 其中：计日工
3.4 | 其中：总承包服务费
3.5 | 其中：合同中约定的其他项目
4 | 税前工程造价
5 | 增值税
6 | 合 计
3.5 | 其中：工程优质费
注：1 专业工程暂估价为已含税价格，在计算增值税计算基础时不应包含专业工程暂估价金额； 2 本表宜用于按合同标的为工程量清单编制对象的工程汇总计算，以单项工程、单位工程等为工程量清单编制对象的工程可按本表汇总计算；

## E.2.1 分部分项工程项目清单计价表
分部分项工程项目清单计价表
工程名称：翁源县翁城路域整治及环境提升项目（翁源县翁城镇乡村振兴产业园路段沿线整治提升项目） |  |  | 标段：翁源县翁城路域整治及环境提升项目（翁源县翁城镇乡村振兴产业园路段沿线整治提升项目） |  |  |  | 第 1 页 共 1 页
序号 | 项目编码 | 项目名称 |  | 项目特征描述 | 计量单位 | 工程量 |  | 金额（元）
[8 empty] | 综合单价 | 合价
园建工程
园建工程
地面硬化
1 | 010103001004 | 平整场地 |  | 1.素土分层夯实（密实度≥95%） | m2 | 3868.87
2 | 040203007006 | 水泥混凝土 |  | 1.混凝土路面拉毛处理（工艺详见规范） 2.150mm厚C25混凝土 3.水泥混凝土路面养生 水养生 | m2 | 3868.87
3 | 040202010003 | 碎石 |  | 1.150mm厚碎石垫层 | m2 | 3868.87
4 | 040203007007 | 缩缝 |  | 1.路面按6m*6m设置伸缩缝 | m | 644.81
成品花岗岩路缘石
5 | 010103001003 | 平整场地 |  | 1.素土分层夯实（密实度≥95%） | m2 | 14.3
6 | 040305001001 | 垫层 |  | 1.100mm厚碎石垫层 | m3 | 1.43
7 | 040303001001 | 混凝土垫层 |  | 1.100mm厚C25混凝土垫层 2.缘石垫层 | m3 | 0.88
8 | 041101001001 | 垫层 |  | 1.垫层模板制安 | m2 | 5.56
9 | 040204004003 | 安砌侧(平、缘)石 |  | 1.材料品种、规格:700*120*300高芝麻灰花岗岩烧面路缘石 2.砂浆品种、厚度:30厚1：3干硬性水泥砂浆粘结层 | m | 27.5
花池一
10 | 040101002002 | 挖沟槽土方 |  | 1.土壤类别:一、二类土 2.挖土深度:2m 内 | m3 | 105.11
11 | 040103002002 | 一般回填方 |  | 1.密实度要求:夯填 2.填方材料品种:土方 | m3 | 72.05
12 | 040103003002 | 余方弃置 |  | 1.废弃料品种:原土 2.运距:运距综合考虑 | m3 | 22.25
13 | 040305001002 | 垫层 |  | 1.100mm厚碎石垫层 | m3 | 13.56
14 | 040303001002 | 混凝土垫层 |  | 1.100mm厚C25混凝土垫层 | m3 | 9.32
15 | 041101001002 | 垫层 |  | 1.垫层模板制安 | m2 | 42.47
16 | 040305004001 | 砖砌体 |  | 1.M20水泥砂浆砌240*115*53烧结页岩砖 | m3 | 25.43
17 | 011201001001 | 墙、柱面一般抹灰 |  | 1.20厚1：2.5水泥砂浆抹面 | m2 | 114.43
18 | 011403001001 | 抹灰面油漆 |  | 1.粉刷灰色外墙水性乳胶漆二遍 | m2 | 114.43
花池二
19 | 040101002001 | 挖沟槽土方 |  | 1.土壤类别:一、二类土 2.挖土深度:2m 内 | m3 | 4.22
20 | 040103002001 | 一般回填方 |  | 1.密实度要求:夯填 2.填方材料品种:土方 | m3 | 0.66
21 | 040103003001 | 余方弃置 |  | 1.废弃料品种:原土 2.运距:运距综合考虑 | m3 | 3.46
22 | 040305001003 | 垫层 |  | 1.100mm厚碎石垫层 | m3 | 2.11
23 | 040303001003 | 混凝土垫层 |  | 1.100mm厚C20混凝土垫层 | m3 | 1.45
24 | 041101001003 | 垫层 |  | 1.垫层模板制安 | m2 | 6.69
25 | 040305004002 | 砖砌体 |  | 1.M20水泥砂浆砌120*240*50青砖清水墙（清水墙勾缝） | m3 | 3.17
玻璃钢树池
26 | 050201014001 | 树池盖板/箅子 |  | 1.50厚玻璃钢格栅 | 套 | 314
27 | 050202003001 | 满/散铺砂卵石 |  | 1.填12灰色水磨石 | m2 | 254.34
新建围墙
28 | 040101002003 | 挖沟槽土方 |  | 1.土壤类别:一、二类土 2.挖土深度:2m 内 | m3 | 80.29
29 | 040103002003 | 一般回填方 |  | 1.密实度要求:夯填 2.填方材料品种:土方 | m3 | 42.62
30 | 040103003003 | 余方弃置 |  | 1.废弃料品种:原土 2.运距:运距综合考虑 | m3 | 31.28
31 | 040305001004 | 垫层 |  | 1.100mm厚碎石垫层 | m3 | 8.03
32 | 040303001004 | 混凝土垫层 |  | 1.100mm厚C25混凝土垫层 | m3 | 6.86
33 | 010502002001 | 条形基础 |  | 1.混凝土种类:商品砼 2.混凝土强度等级:C30 | m3 | 17.09
34 | 010502021001 | 构造柱 |  | 1.混凝土种类:商品砼 2.混凝土强度等级:C30 | m3 | 1.71
35 | 041101001004 | 垫层 |  | 1.垫层模板制安 | m2 | 11.67
36 | 010505002001 | 基础模板 |  | 1.带形基础模板制安 有筋 | m2 | 34.77
37 | 010505011001 | 构造柱模板 |  | 1.构造柱模板制安 | m2 | 17.64
38 | 010401001001 | 砖基础 |  | 1.砖品种、规格、强度等级:烧结页岩砖240×115×53 2.墙体类型:砖基础 3.砂浆强度等级、配合比:水泥砂浆M20 | m3 | 5.7
39 | 010506001001 | 现浇混凝土基础及联系梁钢筋 |  | 1.现浇构件带肋钢筋 φ10以内 2.现浇构件带肋钢筋 φ25以内 3.现浇构件箍筋 带肋钢筋(HRB400内) φ10以外 | t | 1.5
40 | 010506002001 | 现浇混凝土柱钢筋 |  | 1.现浇构件带肋钢筋 φ25以内 2.现浇构件箍筋 带肋钢筋(HRB400内) φ10以内 | t | 0.203
41 | 010506011001 | 现浇混凝土零星构件钢筋 |  | 1.现浇构件带肋钢筋 φ10以内 2.现浇构件带肋钢筋 φ25以内 3.现浇构件箍筋 带肋钢筋(HRB400内) φ10以内 | t | 0.734
42 | 010502025001 | 零星现浇构件 |  | 1.构件名称:围墙压顶 2.混凝土种类:商品砼 3.混凝土强度等级:C20 | m3 | 5.74
43 | 010401002001 | 实心砖墙 |  | 1.砖品种、规格、强度等级:烧结页岩砖240×115×53 2.墙体类型:外墙240厚 3.砂浆强度等级、配合比:水泥砂浆M20 | m3 | 18.8
44 | 011201001003 | 墙、柱面一般抹灰 |  | 1.墙体类型:砖柱、砖墙 2.5厚普通干混防水砂浆抹平，中间压入一层玻璃纤维网布 3.15厚M15干混抹灰砂浆(分二次)找平扫毛 4.5厚M15干混抹灰砂浆抹面 | m2 | 166.87
45 | 011403001003 | 抹灰面油漆 |  | 1.3厚耐水型腻子刮二遍 2.喷涂真石底漆一遍 3.喷涂真石面漆一遍 | m2 | 166.87
46 | 011203003001 | 块料墙、柱面 |  | 1.墙体类型:外墙 2.20厚M20防水水泥砂浆结合层 3.面层材料品种、规格、颜色:240*60*10厚仿古青砖瓷片 | m2 | 34.31
47 | 010901001001 | 瓦屋面 |  | 1.瓦品种、规格:180*90*8、180*180*8、250*100*8、170*160*8小青瓦 2.粘结层砂浆的配合比:50厚M20水泥砂浆、20厚M20水泥砂浆 3.小青瓦龙脊、100厚M20水泥砂浆 4.具体做法详见图纸大样 | m | 56.95
青砖围墙
48 | 040101002004 | 挖沟槽土方 |  | 1.土壤类别:一、二类土 2.挖土深度:2m 内 | m3 | 1.86
49 | 040103002004 | 一般回填方 |  | 1.密实度要求:夯填 2.填方材料品种:土方 | m3 | 0.71
50 | 040103003004 | 余方弃置 |  | 1.废弃料品种:原土 2.运距:运距综合考虑 | m3 | 1.04
51 | 040305001005 | 垫层 |  | 1.100mm厚碎石垫层 | m3 | 0.53
52 | 040303001005 | 混凝土垫层 |  | 1.100mm厚C25混凝土垫层 | m3 | 0.34
53 | 041101001005 | 垫层 |  | 1.垫层模板制安 | m2 | 1.55
54 | 040305004003 | 砖砌体 |  | 1.M20水泥砂浆砌120*240*50青砖清水墙（清水墙勾缝） | m3 | 0.75
55 | 040305004004 | 砖砌体 |  | 1.180*180*8厚仿古铜钱花青瓦（墙厚240mm） | m3 | 0.25
垃圾站
56 | 010103001008 | 平整场地 |  | 1.素土分层夯实（密实度≥93%） | m2 | 19.61
57 | 010502030001 | 地坪 |  | 1.200mm厚C25混凝土 | m2 | 19.61
58 | 011507001001 | 平面、箱式招牌 |  | 1.垃圾亭制安（含850*710*1000成品环卫垃圾桶） | 座 | 3
检查井井座提升
59 | 010609004002 | 金属井(沟)盖及盖座 |  | 1.构件名称:更换检查井井环盖 2.构件尺寸:φ700，球墨铸铁井盖 | 套 | 4
60 | 041001008001 | 拆除混凝土结构 |  | 1.拆除原混凝土井筒20mm留糙面 2.运距：3km | m3 | 0.07
61 | 040504006001 | 砌筑混凝土井筒 |  | 1.200厚C30混凝土砌筑井筒 2.球墨铸铁井圈φ700 | 个 | 4
新增雨水井
62 | 040504010001 | 雨水口 |  | 1.砖砌平箅式单箅雨水口 2.规格:680×380 深度1.0m 3.垫层及底板:C20混凝土 4.砌筑:M10水泥砂浆 5.其它：球墨铸铁箅子及支座、钢筋制安 6.详图集:16S518 页8 | 座 | 3
63 | 010505001001 | 垫层模板 |  | 1.垫层模板制安 | m2 | 2.42
绿化工程
绿化工程
节点一
64 | 040101001003 | 挖一般土方 |  | 1.清表30cm厚 | m3 | 866.42
65 | 040101001004 | 挖一般土方 |  | 1.土类别:一、二类土 2.挖土深度:30cm | m3 | 449.29
66 | 050101002001 | 植被清理 |  | 1.树池清理杂草100mm厚 | m2 | 252.72
67 | 040103003003 | 余方弃置 |  | 1.挖装土方，外运运距综合考虑 2.除杂厚度：30cm | m3 | 1315.71
68 | 050101003003 | 栽植土回填 |  | 1.回填种植土厚度30cm | m3 | 136.86
69 | 050103001013 | 栽植乔木 |  | 1.胸径或干径:10-12cm 2.株高:3.5-4m 3.冠径:3-3.3m 4.种类:花叶榄仁 5.养护期:12个月 | 株 | 19
70 | 050103002014 | 栽植单株灌木 |  | 1.种类:大红花球 2.株高:60-100cm 3.冠径:60-80cm 4.养护期:12个月 | 株 | 46
71 | 050103002017 | 栽植单株灌木 |  | 1.种类:福建茶 2.株高:80-100cm 3.冠径:80-100cm 4.养护期:12个月 | 株 | 20
72 | 050103002019 | 栽植单株灌木 |  | 1.种类:红叶石楠球 2.株高:80-100cm 3.冠径:80-100cm 4.养护期:12个月 | 株 | 18
73 | 050103002018 | 栽植单株灌木 |  | 1.种类:勒杜鹃 2.株高:80-100cm 3.冠径:80-100cm 4.养护期:12个月 | 株 | 30
74 | 050103002016 | 栽植单株灌木 |  | 1.种类:火山榕 2.株高:200-210cm 3.冠径:35-45cm 4.养护期:12个月 | 株 | 1160
75 | 050103009018 | 栽植花卉/地被植物 |  | 1.种类:鸭脚木 2.株高/冠径:20-25/20-25cm 3.单位面积株数:25株/m2 4.养护期:12个月 | m2 | 93.14
76 | 050103009020 | 栽植花卉/地被植物 |  | 1.种类:翠芦莉 2.株高/冠径:20-25/20-25cm 3.单位面积株数:25株/m2 4.养护期:12个月 | m2 | 359.79
外立面工程
外立面改造
拆除部分
77 | 011604002002 | 立面抹灰层拆除 |  | 1.拆除原有外墙漆及找平层 2.废料外运运距综合考虑 | m2 | 2937.23
78 | 011604002003 | 立面抹灰层拆除 |  | 1.拆除原有抹灰墙面 2.废料外运运距综合考虑 | m2 | 941.96
79 | 011605002002 | 立面块料拆除 |  | 1.拆除原有瓷砖墙面及找平层 2.废料外运运距综合考虑 | m2 | 693.34
80 | 011605002003 | 立面块料拆除 |  | 1.拆除原有多米石墙面及找平层 2.废料外运运距综合考虑 | m2 | 218.21
81 | 011606002003 | 墙柱面龙骨及饰面拆除 |  | 1.拆除原有广告牌 2.外运按金属回收考虑 | m2 | 783.74
82 | 011610002003 | 金属门窗拆除 |  | 1.防盗网拆除 | m2 | 583.9
外立面改造
墙面真石漆
83 | 011201001001 | 墙、柱面一般抹灰（墙面真石漆做法一） |  | 1.墙体类型:砖柱、砖墙 2.5厚普通干混防水砂浆抹平，中间压入一层玻璃纤维网布 3.15厚M15干混抹灰砂浆(分二次)找平扫毛 4.5厚M15干混抹灰砂浆抹面 | m2 | 4364.78
84 | 011201001002 | 墙、柱面一般抹灰（墙面真石漆做法一） |  | 1.5厚聚合物防水抗裂砂浆 | m2 | 4364.78
85 | 011201001003 | 墙、柱面一般抹灰（墙面真石漆做法二、三） |  | 1.酸洗外墙，去除墙面污垢、灰尘及其他附着物 2.批一道界面处理剂 | m2 | 5577.65
86 | 011403001001 | 抹灰面油漆（墙面真石漆做法一） |  | 1.3厚耐水型腻子刮二遍 2.喷涂真石底漆一遍 3.喷涂真石面漆一遍 | m2 | 4364.78
87 | 011403001004 | 抹灰面油漆（墙面真石漆做法二） |  | 1.3厚腻子刮二遍 2.喷涂真石底漆一遍 3.喷涂真石面漆一遍 | m2 | 4321.75
88 | 011403001009 | 抹灰面油漆（墙面真石漆做法三） |  | 1.喷涂真石底漆一遍 2.喷涂真石面漆一遍 | m2 | 1255.9
89 | 011403001003 | 抹灰面油漆（墙面真石漆做法四） |  | 1.将原有面层全部清理干净 2.批一道界面处理剂 3.3厚腻子刮二遍 4.喷涂真石底漆一遍 5.喷涂真石面漆一遍 | m2 | 825.33
墙面刷漆
90 | 011201001004 | 墙、柱面一般抹灰（墙面刷漆做法一） |  | 1.墙体类型:砖柱、砖墙 2.5厚普通干混防水砂浆抹平，中间压入一层玻璃纤维网布 3.15厚M15干混抹灰砂浆(分二次)找平扫毛 4.5厚M15干混抹灰砂浆抹面 | m2 | 617.03
91 | 011201001005 | 墙、柱面一般抹灰（墙面刷漆做法一） |  | 1.5厚聚合物防水抗裂砂浆 | m2 | 617.03
92 | 011201001006 | 墙、柱面一般抹灰（墙面刷漆做法二、三） |  | 1.酸洗外墙，去除墙面污垢、灰尘及其他附着物 2.批一道界面处理剂 | m2 | 576.96
93 | 011403001005 | 抹灰面油漆（墙面刷漆做法一） |  | 1.3厚耐水型腻子刮二遍 2.喷涂深灰色真石底漆一遍 3.喷涂深灰色真石面漆一遍 | m2 | 617.03
94 | 011403001006 | 抹灰面油漆（墙面刷漆做法二） |  | 1.3厚腻子刮二遍 2.喷涂深灰色真石底漆一遍 3.喷涂深灰色真石面漆一遍 | m2 | 456.31
95 | 011403001007 | 抹灰面油漆（墙面刷漆做法三） |  | 1.喷涂深灰色真石底漆一遍 2.喷涂深灰色真石面漆一遍 | m2 | 120.66
96 | 011403001008 | 抹灰面油漆（墙面刷漆做法四） |  | 1.将原有面层全部清理干净 2.批一道界面处理剂 3.3厚耐水型腻子刮二遍 4.喷涂深灰色真石底漆一遍 5.喷涂深灰色真石面漆一遍 | m2 | 103.81
空调机位
97 | 011206003001 | 空调机位 |  | 1.空调机外框罩 2.50*50*1.5、20*20*1.5铝合金方通，喷咖啡色氟碳漆； 3.详图纸大样 | m2 | 88.24
招牌
98 | 011302004001 | 格栅吊顶（店面招牌二、五） |  | 1.90*30铝方通（净距40mm），前后端伸出50 2.直径8全丝镀锌吊筋，方通齿形龙骨，M8*100膨胀螺栓固定 3.详图纸大样 | m2 | 954.79
99 | 011507001002 | 店面招牌二 |  | 1.钢骨架:50*30*2.5、30*30*2.5镀锌方通、L50*5角铁 2.35*25*30*0.6厚铝质长城板、5厚铝塑板、2.5厚镀锌钢板、1.5厚不锈钢钢板按形弯折，表面烤漆 3.详图纸大样 | m2 | 4.33
100 | 011302001005 | 平面吊顶天棚（店面招牌二、五） |  | 1.25*40、20*20木方 2.12厚胶合板基层、5厚铝塑板 3.详图纸大样 | m2
101 | 010901001010 | 瓦屋面（店面招牌二、三、四、五） |  | 1.瓦品种、规格:3厚灰色树脂瓦（燃烧性能不低于B1级） 2.详图纸大样 | m2 | 304.67
102 | 011507001005 | 店面招牌五 |  | 1.钢骨架:50*30*2.5、30*30*2.5镀锌方通、L50*5角铁 2.35*25*30*0.6厚铝质长城板、5厚铝塑板、2.5厚镀锌钢板、1.5厚不锈钢钢板按形弯折，表面烤漆 3.详图纸大样 | m2 | 632.74
103 | 011507001006 | 店面招牌六 |  | 1.钢骨架:50*30*2.5、30*30*2.5镀锌方通、L50*2.5角铁 2.35*25*30*0.6厚铝质长城板、50*50*2铝合金包边 3.详图纸大样 | m2 | 141.07
104 | 011507001007 | 店面招牌七 |  | 1.钢骨架:30*50*2.5镀锌方通、L40*2.5角钢 2.35*25*30*0.6厚铝质长城板、1.0厚不锈钢板咖啡色烤漆包边 3.详图纸大样 | m2 | 360.93
105 | 011507001013 | 店面招牌八 |  | 1.钢骨架:50*30*2.5、30*30*2.5镀锌方通、L50*2.5角铁 2.35*25*30*0.6厚铝质长城板、50*50*2铝合金包边 3.详图纸大样 | m2 | 113.58
106 | 011508001001 | 美术字 |  | 1.400*400PVC广告字 | 个 | 56
107 | 011508001002 | 美术字 |  | 1.500*500PVC广告字 2.620*620PVC广告字 3.700*700PVC广告字 | 个 | 112
其他
108 | 010807001001 | 金属(塑钢)窗 |  | 1.铝合金防盗网 2.20宽1.5厚、10宽1.2厚咖啡色哑光铝合金方管，外喷两遍氟碳漆 | m2 | 583.9
109 | 011402003001 | 金属面油漆 |  | 1.原防盗网除污、清表 2.氟碳底漆一遍、氟碳漆面漆一遍 | m2 | 22.15
合计

## E.3.1 措施项目清单计价表
措施项目清单计价表
工程名称：翁源县翁城路域整治及环境提升项目（翁源县翁城镇乡村振兴产业园路段沿线整治提升项目） |  | 标段：翁源县翁城路域整治及环境提升项目（翁源县翁城镇乡村振兴产业园路段沿线整治提升项目） |  |  | 第 1 页 共 1 页
序号 | 项目编码 |  | 项 目 名 称 | 工作内容 |  | 价格 （元） | 备注
1 |  |  | 措施项目
1.1 | WMSGCS001001 |  | 文明施工
1.2 | HJBHCS001001 |  | 环境保护
1.3 | LSSSCS001001 |  | 临时设施
1.4 | AQSCCS001001 |  | 安全生产
1.5 | 050403001001 |  | 树木支撑架
1.6 | 011601001001 |  | 脚手架
合计 | [6 empty] | -

## E.4.1 其他项目清单计价表
其他项目清单计价表
工程名称：翁源县翁城路域整治及环境提升项目（翁源县翁城镇乡村振兴产业园路段沿线整治提升项目） |  | 标段：翁源县翁城路域整治及环境提升项目（翁源县翁城镇乡村振兴产业园路段沿线整治提升项目） |  |  |  | 第 1 页 共 1 页
序号 | 项目名称 |  | 暂估（暂定）金额（元） | 结算（确定）金额（元） | 调整金额± （元） |  | 备注
1 | 暂列金额 |  | 356733.95
2 | 专业工程暂估价 |  | 24187.08
3 | 计日工
4 | 总承包服务费
5 | 合同中约定的其他项目
合 计 |  |  | 380921.03 |  |  |  | -

## E.4.2 暂列金额明细表
暂列金额明细表
工程名称：翁源县翁城路域整治及环境提升项目（翁源县翁城镇乡村振兴产业园路段沿线整治提升项目） |  |  | 标段：翁源县翁城路域整治及环境提升项目（翁源县翁城镇乡村振兴产业园路段沿线整治提升项目） |  |  | 第 1 页 共 1 页
序号 | 项目名称 | 计算基础 | 费率（%） | 暂定金额 （元） | 确定金额（元） |  | 调整金额± (元) | 备注
2 | 未确定工程暂列金额
3 | 未确定服务暂列金额
4 | 未确定其他暂列金额
| 暂列金额 | 3567339.52 | 10 | 356733.95
合 计 |  | - | - | 356733.95 |  |  |  | -
注：1 本表由招标人填写“暂定金额”总额，采用费率计价方式计算暂定金额的，应分别填写“计算基础”“费率”,并计算填写“暂定金额”;采用总价计价方式计算暂定金额的，可直接填写“暂定金额”； 2 投标人应将上述暂定金额填写并计入投标总价； 3 结算时应按合同约定计算并填写“确定金额”；

## E.4.3 专业工程暂估价明细表
专业工程暂估价明细表
工程名称：翁源县翁城路域整治及环境提升项目（翁源县翁城镇乡村振兴产业园路段沿线整治提升项目） |  |  |  | 标段：翁源县翁城路域整治及环境提升项目（翁源县翁城镇乡村振兴产业园路段沿线整治提升项目） |  |  |  | 第 1 页 共 1 页
序号 | 专业工程名称 | 暂估金额（元） |  |  |  | 确认金额（元） |  |  | 调整金额±（元） | 备注
|  | 不含税价格 | 增值税 |  | 含税价格 | 不含税价格 | 增值税 | 含税价格
|  | A₁ | B₁ |  | C₁ | A₂ | B₂ | C₂ | D=C₂-C₁
1 | 垃圾亭 | 22189.98 | 1997.1 |  | 24187.08
合计 |  | 22189.98 | 1997.1 |  | 24187.08 |  |  |  |  | -
注:本表"暂估金额"由招标人填写，投标人应将"暂估金额"填写并计入投标总价。结算时应合同约定的价格填写"确认金额"。