## B.1.1 招标工程量清单封面
|  | 武江区龙归镇留村村人居环境整治项目 | 工程
招标工程量清单
| 招 标 人： |  |  | (盖章)
年 月 日

## C.1.1 招标工程量清单扉页
工程名称： |  | 武江区龙归镇留村村人居环境整治项目
标段名称： |  | 武江区龙归镇留村村人居环境整治项目
招 标 工 程 量 清 单
| 编 制 人： |  | (造价专业人员签字及盖章)
| 审 核 人： |  | (签字及盖章)
| 编 制 单 位： |  | (盖章)
| 法定代表人或其授权人： |  | (签字或盖章)
| 招 标 人： |  | (盖章)
| 法定代表人或其授权人： |  | (签字或盖章)
编 制 时 间：

## E.2.1 分部分项工程项目清单计价表
分部分项工程项目清单计价表
工程名称：武江区龙归镇留村村人居环境整治项目 |  |  | 标段：武江区龙归镇留村村人居环境整治项目 |  |  |  | 第 1 页 共 102 页
序号 | 项目编码 | 项目名称 |  | 项目特征描述 | 计量单位 | 工程量 |  | 金额（元）
[8 empty] | 综合单价 | 合价
01园建工程
01园建工程
拆除部分
1 | 070101096001 | 机械整体拆除 民用建筑 三层以内 |  | 1.拆除旧房、垃圾收集点、化粪池、雨棚、车棚、幼儿园大门等民用建筑 2.运距:综合考虑 | m2 | 798.09
2 | 070101070001 | 拆除瓦屋面 |  | 1.拆除烧结瓦、树脂瓦屋面 2.运距:综合考虑 | m2 | 634.26
3 | 011606003001 | 拆除金属瓦屋面 |  | 1.拆除金属瓦屋面 | m2 | 473.16
4 | 041001007001 | 拆除围墙 |  | 1.拆除原有围墙、水沟 2.运距:综合考虑 | m3 | 136.69
5 | 041001008003 | 拆除围墙 |  | 1.拆除毛石围墙 2.运距:综合考虑 | m3 | 66.46
6 | 041001008004 | 拆除混凝土结构 |  | 1.拆除混凝土柱 2.运距:综合考虑 | m3 | 2.28
7 | 041001008001 | 拆除挡土墙 |  | 1.拆除原有挡土墙 2.运距:综合考虑 | m3 | 1.72
8 | 041001008002 | 拆除挡土墙 |  | 1.拆除毛石挡土墙 2.运距:综合考虑 | m3 | 35.6
9 | 041001001001 | 拆除路面 |  | 1.拆除200厚混凝土地面 2.运距:综合考虑 | m2 | 55.16
10 | 041001005001 | 拆除侧、平(缘)石 |  | 1.拆除路缘石 2.运距:综合考虑 | m | 68.09
11 | 041001002001 | 拆除人行道 |  | 1.拆除红砖地面 2.运距:综合考虑 | m2 | 31.6
12 | 011609001001 | 栏杆、栏板拆除 |  | 1.拆除金属竹篱笆 | m | 144.86
13 | 040103005001 | 废料弃置 |  | 1.清理杂物 2.运距:综合考虑 | t | 67.3
14 | 041001007002 | 拆除砖石结构 |  | 1.拆除毛石花池 2.运距:综合考虑 | m3 | 3.84
15 | 041001007003 | 拆除砖石结构 |  | 1.拆除砖砌化粪池 2.运距:综合考虑 | m3 | 2.18
新建双坡树脂瓦屋面
16 | 010901001007 | 瓦屋面 |  | 1.瓦品种、规格:3mm厚树脂瓦 | m2 | 685.08
本页小计
分部分项工程项目清单计价表
工程名称：武江区龙归镇留村村人居环境整治项目 |  |  | 标段：武江区龙归镇留村村人居环境整治项目 |  |  |  | 第 2 页 共 102 页
序号 | 项目编码 | 项目名称 |  | 项目特征描述 | 计量单位 | 工程量 |  | 金额（元）
[8 empty] | 综合单价 | 合价
17 | 010602001002 | 钢屋架 |  | 1.钢材品种、规格:镀锌方通40*80*2.0@3000 | t | 1.953
18 | 010607003002 | 钢檩条 |  | 1.钢材品种、规格:镀锌方通40*60*2.0@700 | t | 2.949
新建单坡树脂瓦屋面
19 | 010901001008 | 瓦屋面 |  | 1.瓦品种、规格:3mm厚树脂瓦 | m2 | 2028.33
20 | 010603002004 | 空腹钢柱 |  | 1.钢材品种、规格:φ75*3厚镀锌圆通 | t | 8.028
21 | 010602001003 | 钢屋架 |  | 1.钢材品种、规格:镀锌方通40*80*2.0@3000 | t | 7.133
22 | 010607003003 | 钢檩条 |  | 1.钢材品种、规格:镀锌方通40*60*2.0@700 | t | 8.733
屋顶格栅窗花
23 | 011207002001 | 轻质隔断 |  | 1.材料种类、规格:60*80*1.5镀锌方通（横杆）/100*100*2镀锌方通、100*150*1.5铝合金格栅（立杆） | m2 | 1370.73
四小园围栏1
24 | 040101002001 | 挖沟槽土方 |  | 1.土壤类别:一、二类土 2.挖土深度:2m 内 | m3 | 559.14
25 | 040103002001 | 一般回填方 |  | 1.密实度要求:夯填 2.填方材料品种:土方 | m3 | 441.96
26 | 040103003001 | 余方弃置 |  | 1.废弃料品种:原土 2.运距:运距综合考虑 | m3 | 117.18
27 | 010501001001 | 基础垫层 |  | 1.150厚混凝土C20垫层 | m3 | 56.18
本页小计
分部分项工程项目清单计价表
工程名称：武江区龙归镇留村村人居环境整治项目 |  |  | 标段：武江区龙归镇留村村人居环境整治项目 |  |  |  | 第 3 页 共 102 页
序号 | 项目编码 | 项目名称 |  | 项目特征描述 | 计量单位 | 工程量 |  | 金额（元）
[8 empty] | 综合单价 | 合价
28 | 010401001001 | 砖基础 |  | 1.砖品种、规格、强度等级:标准砖240×115×53 2.墙体类型:外墙 3.砂浆强度等级、配合比:水泥砂浆M7.5 | m3 | 61
29 | 010401002001 | 实心砖墙 |  | 1.砖品种、规格、强度等级:标准砖240×115×53 2.墙体类型:外墙 3.砂浆强度等级、配合比:水泥砂浆M7.5 | m3 | 80.26
30 | 011201001001 | 墙、柱面一般抹灰 |  | 1.墙体类型:砖柱、砖墙 2.面层厚度、砂浆配合比:20厚水泥砂浆1:2 | m2 | 1034.45
31 | 011203003001 | 块料墙、柱面 |  | 1.墙体类型:外墙 2.面层材料品种、规格、颜色:240*60*5厚条形通体砖 3.缝宽、嵌缝材料种类:建筑胶 | m2 | 1034.45
32 | 011503009001 | 成品混凝土护栏 |  | 1.0.81m高成品护栏（四小园混凝土仿木栅栏） | m | 891.77
四小园围栏2
33 | 040101002002 | 挖沟槽土方 |  | 1.土壤类别:一、二类土 2.挖土深度:2m 内 | m3 | 503.1572
34 | 040103002002 | 一般回填方 |  | 1.密实度要求:夯填 2.填方材料品种:土方 | m3 | 354.87
35 | 040103003002 | 余方弃置 |  | 1.废弃料品种:原土 2.运距:运距综合考虑 | m3 | 148.2931
36 | 010501001002 | 基础垫层 |  | 1.150厚碎石垫层 | m3 | 58.0566
本页小计
分部分项工程项目清单计价表
工程名称：武江区龙归镇留村村人居环境整治项目 |  |  | 标段：武江区龙归镇留村村人居环境整治项目 |  |  |  | 第 4 页 共 102 页
序号 | 项目编码 | 项目名称 |  | 项目特征描述 | 计量单位 | 工程量 |  | 金额（元）
[8 empty] | 综合单价 | 合价
37 | 010502002001 | 条形基础 |  | 1.混凝土种类:商品砼 2.混凝土强度等级:C20 3.厚度：200厚 | m3 | 66.3504
38 | 010401001002 | 砖基础 |  | 1.砖品种、规格、强度等级:标准砖240×115×53 2.墙体类型:外墙 3.砂浆强度等级、配合比:水泥砂浆M7.5 | m3 | 13.4929
39 | 010401002002 | 实心砖墙 |  | 1.砖品种、规格、强度等级:标准砖240×115×53 2.墙体类型:外墙 3.砂浆强度等级、配合比:水泥砂浆M7.5 | m3 | 38.9732
40 | 010401005001 | 实心砖柱 |  | 1.砖品种、规格、强度等级:标准砖240×115×53 2.墙体类型:砖柱 3.砂浆强度等级、配合比:水泥砂浆M7.5 | m3 | 15.0796
41 | 011201001003 | 墙、柱面一般抹灰 |  | 1.墙体类型:砖柱、砖墙 2.面层厚度、砂浆配合比:20厚水泥砂浆1:2 | m2 | 752.0006
42 | 011203003002 | 块料墙、柱面 |  | 1.墙体类型:外墙 2.面层材料品种、规格、颜色:240*60*5厚条形通体砖 3.缝宽、嵌缝材料种类:建筑胶 | m2 | 630.1775
43 | 011203001001 | 石材墙、柱面 |  | 1.安装方式:粘贴 2.面层材料品种、规格、颜色:芝麻黑花岗岩压顶，360*360*100 | m2 | 21.7147
本页小计
分部分项工程项目清单计价表
工程名称：武江区龙归镇留村村人居环境整治项目 |  |  | 标段：武江区龙归镇留村村人居环境整治项目 |  |  |  | 第 5 页 共 102 页
序号 | 项目编码 | 项目名称 |  | 项目特征描述 | 计量单位 | 工程量 |  | 金额（元）
[8 empty] | 综合单价 | 合价
44 | 011203001002 | 石材墙、柱面 |  | 1.瓦片叠瓦180*180 | m2 | 89.4429
45 | 010514002001 | 不锈钢仿竹篱笆 |  | 1.不锈钢仿竹篱笆 2.高度：0.67m | m | 325.2468
四小园围栏3
46 | 040101002003 | 挖沟槽土方 |  | 1.土壤类别:一、二类土 2.挖土深度:2m 内 | m3 | 5.8326
47 | 040103003003 | 余方弃置 |  | 1.废弃料品种:原土 2.运距:运距综合考虑 | m3 | 5.8326
48 | 010502002002 | 条形基础 |  | 1.混凝土种类:商品砼 2.混凝土强度等级:C25 | m3 | 3.0458
49 | 010514002002 | 不锈钢仿竹篱笆 |  | 1.不锈钢仿竹篱笆 2.高度：1.2m | m | 145.815
砖砌花池300高
50 | 040101002004 | 挖沟槽土方 |  | 1.土壤类别:一、二类土 2.挖土深度:2m 内 | m3 | 56.61
51 | 040103002003 | 一般回填方 |  | 1.密实度要求:夯填 2.填方材料品种:土方 | m3 | 39.87
52 | 040103003004 | 余方弃置 |  | 1.废弃料品种:原土 2.运距:运距综合考虑 | m3 | 16.74
53 | 010501001003 | 基础垫层 |  | 1.100厚碎石垫层 | m3 | 4.88
54 | 010502002003 | 条形基础 |  | 1.混凝土种类:商品砼 2.混凝土强度等级:C20 3.厚度：150厚 | m3 | 5.69
本页小计
分部分项工程项目清单计价表
工程名称：武江区龙归镇留村村人居环境整治项目 |  |  | 标段：武江区龙归镇留村村人居环境整治项目 |  |  |  | 第 6 页 共 102 页
序号 | 项目编码 | 项目名称 |  | 项目特征描述 | 计量单位 | 工程量 |  | 金额（元）
[8 empty] | 综合单价 | 合价
55 | 010401001003 | 砖基础 |  | 1.砖品种、规格、强度等级:标准砖240×115×53 2.墙体类型:外墙 3.砂浆强度等级、配合比:水泥砂浆M7.5 | m3 | 6.18
56 | 010401002003 | 实心砖墙 |  | 1.砖品种、规格、强度等级:标准砖240×115×53 2.墙体类型:外墙 3.砂浆强度等级、配合比:水泥砂浆M7.5 | m3 | 4.39
57 | 011201001005 | 墙、柱面一般抹灰 |  | 1.墙体类型:砖柱、砖墙 2.面层厚度、砂浆配合比:20厚水泥砂浆1:2 | m2 | 74.94
58 | 011203003003 | 块料墙、柱面 |  | 1.墙体类型:外墙 2.面层材料品种、规格、颜色:240*60*5厚条形通体砖 3.缝宽、嵌缝材料种类:建筑胶 | m2 | 24.38
59 | 011203001003 | 石材墙、柱面 |  | 1.安装方式:粘贴 2.面层材料品种、规格、颜色:芝麻黑花岗岩压顶，260*260*30 | m2 | 23.47
砖砌花池500高
60 | 040101002005 | 挖沟槽土方 |  | 1.土壤类别:一、二类土 2.挖土深度:2m 内 | m3 | 324.4976
61 | 040103002004 | 一般回填方 |  | 1.密实度要求:夯填 2.填方材料品种:土方 | m3 | 228.55
62 | 040103003005 | 余方弃置 |  | 1.废弃料品种:原土 2.运距:运距综合考虑 | m3 | 95.9519
本页小计
分部分项工程项目清单计价表
工程名称：武江区龙归镇留村村人居环境整治项目 |  |  | 标段：武江区龙归镇留村村人居环境整治项目 |  |  |  | 第 7 页 共 102 页
序号 | 项目编码 | 项目名称 |  | 项目特征描述 | 计量单位 | 工程量 |  | 金额（元）
[8 empty] | 综合单价 | 合价
63 | 010501001004 | 基础垫层 |  | 1.100厚碎石垫层 | m3 | 27.9472
64 | 010502002004 | 条形基础 |  | 1.混凝土种类:商品砼 2.混凝土强度等级:C20 | m3 | 32.605
65 | 010401001004 | 砖基础 |  | 1.砖品种、规格、强度等级:标准砖240×115×53 2.墙体类型:外墙 3.砂浆强度等级、配合比:水泥砂浆M7.5 | m3 | 35.3997
66 | 010401002004 | 实心砖墙 |  | 1.砖品种、规格、强度等级:标准砖240×115×53 2.墙体类型:外墙 3.砂浆强度等级、配合比:水泥砂浆M7.5 | m3 | 38.9363
67 | 011201001007 | 墙、柱面一般抹灰 |  | 1.墙体类型:砖柱、砖墙 2.面层厚度、砂浆配合比:20厚水泥砂浆1:2 | m2 | 605.5218
68 | 011203003004 | 块料墙、柱面 |  | 1.墙体类型:外墙 2.面层材料品种、规格、颜色:240*60*5厚条形通体砖 3.缝宽、嵌缝材料种类:建筑胶 | m2 | 243.2438
69 | 011203001006 | 石材墙、柱面 |  | 1.安装方式:粘贴 2.面层材料品种、规格、颜色:芝麻黑花岗岩压顶，260*260*30 | m2 | 134.5604
70 | 011203001007 | 石材墙、柱面 |  | 1.成品四叶型陶瓷小窗花150*150 | m2 | 14.2588
路沿石
本页小计
分部分项工程项目清单计价表
工程名称：武江区龙归镇留村村人居环境整治项目 |  |  | 标段：武江区龙归镇留村村人居环境整治项目 |  |  |  | 第 8 页 共 102 页
序号 | 项目编码 | 项目名称 |  | 项目特征描述 | 计量单位 | 工程量 |  | 金额（元）
[8 empty] | 综合单价 | 合价
71 | 040204004001 | 安砌侧(平、缘)石 |  | 1.1000*400*150仿花岗岩路沿石 2.20厚1：2.5水泥砂浆结合 3.200厚C20混凝土垫层 4.素土夯实，压实度≥0.90 | m | 1129.43
可坐人树池
72 | 040101002006 | 挖沟槽土方 |  | 1.土壤类别:一、二类土 2.挖土深度:2m 内 | m3 | 30.6432
73 | 040103002005 | 一般回填方 |  | 1.密实度要求:夯填 2.填方材料品种:土方 | m3 | 13.92
74 | 040103003006 | 余方弃置 |  | 1.废弃料品种:原土 2.运距:运距综合考虑 | m3 | 16.7168
75 | 010501001005 | 基础垫层 |  | 1.100厚碎石垫层 | m3 | 4.224
76 | 010502002005 | 条形基础 |  | 1.混凝土种类:商品砼 2.混凝土强度等级:C20 | m3 | 6.336
77 | 010401001005 | 砖基础 |  | 1.砖品种、规格、强度等级:标准砖240×115×53 2.墙体类型:外墙 3.砂浆强度等级、配合比:水泥砂浆M7.5 | m3 | 6.1568
78 | 010401002005 | 实心砖墙 |  | 1.砖品种、规格、强度等级:机制砖240×115×53 2.墙体类型:外墙 3.砂浆强度等级、配合比:水泥砂浆M7.5 | m3 | 7.616
本页小计
分部分项工程项目清单计价表
工程名称：武江区龙归镇留村村人居环境整治项目 |  |  | 标段：武江区龙归镇留村村人居环境整治项目 |  |  |  | 第 9 页 共 102 页
序号 | 项目编码 | 项目名称 |  | 项目特征描述 | 计量单位 | 工程量 |  | 金额（元）
[8 empty] | 综合单价 | 合价
79 | 011201001009 | 墙、柱面一般抹灰 |  | 1.墙体类型:砖柱、砖墙 2.面层厚度、砂浆配合比:20厚水泥砂浆1:2 | m2 | 22.4
80 | 011203003005 | 块料墙、柱面 |  | 1.墙体类型:外墙 2.面层材料品种、规格、颜色:240*60*5厚仿青砖贴片 3.缝宽、嵌缝材料种类:建筑胶 | m2 | 22.4
81 | 011203001008 | 石材墙、柱面 |  | 1.安装方式:粘贴 2.面层材料品种、规格、颜色:荔枝面芝麻白花岗岩，400*400*50 | m2 | 2.56
82 | 011203001009 | 石材墙、柱面 |  | 1.安装方式:粘贴 2.面层材料品种、规格、颜色:荔枝面芝麻白花岗岩，1600*400*50 | m2 | 20.48
砖砌1.2m矮墙
83 | 040101002007 | 挖沟槽土方 |  | 1.土壤类别:一、二类土 2.挖土深度:2m 内 | m3 | 17.03
84 | 040103002006 | 一般回填方 |  | 1.密实度要求:夯填 2.填方材料品种:土方 | m3 | 9.12
85 | 040103003007 | 余方弃置 |  | 1.废弃料品种:原土 2.运距:运距综合考虑 | m3 | 7.91
86 | 010501001006 | 基础垫层 |  | 1.100厚碎石垫层 | m3 | 2.43
87 | 010502002006 | 条形基础 |  | 1.混凝土种类:商品砼 2.混凝土强度等级:C20 | m3 | 3.19
本页小计
分部分项工程项目清单计价表
工程名称：武江区龙归镇留村村人居环境整治项目 |  |  | 标段：武江区龙归镇留村村人居环境整治项目 |  |  |  | 第 10 页 共 102 页
序号 | 项目编码 | 项目名称 |  | 项目特征描述 | 计量单位 | 工程量 |  | 金额（元）
[8 empty] | 综合单价 | 合价
88 | 010401001006 | 砖基础 |  | 1.砖品种、规格、强度等级:标准砖240×115×53 2.墙体类型:外墙 3.砂浆强度等级、配合比:水泥砂浆M7.5 | m3 | 2.28
89 | 010401002006 | 实心砖墙 |  | 1.砖品种、规格、强度等级:机制砖240×115×53 2.墙体类型:外墙 3.砂浆强度等级、配合比:水泥砂浆M7.5 | m3 | 5.53
90 | 011201001011 | 墙、柱面一般抹灰 |  | 1.墙体类型:砖柱、砖墙 2.面层厚度、砂浆配合比:20厚水泥砂浆1:2 | m2 | 43.82
91 | 011403001001 | 抹灰面油漆 |  | 1.刷罩面漆一遍 2.刷真石漆二遍 3.刷底漆一遍 4.耐水型腻子二遍 5.满刮玻璃纤维网 6.抗碱底漆一遍 7.20mm厚WS、M5.0水泥防水砂浆 | m2 | 40.78
92 | 011203003006 | 块料墙、柱面 |  | 1.墙体类型:外墙 2.面层材料品种、规格、颜色:240*60*5厚条形通体砖 3.缝宽、嵌缝材料种类:建筑胶 | m2 | 24.94
93 | 011203001010 | 石材墙、柱面 |  | 1.瓦片叠瓦180*180 | m2 | 4.23
94 | 011203001012 | 石材墙、柱面 |  | 1.安装方式:粘贴 2.面层材料品种、规格、颜色:50厚芝麻黑花岗岩压顶 | m2 | 8.67
标准围墙
本页小计
分部分项工程项目清单计价表
工程名称：武江区龙归镇留村村人居环境整治项目 |  |  | 标段：武江区龙归镇留村村人居环境整治项目 |  |  |  | 第 11 页 共 102 页
序号 | 项目编码 | 项目名称 |  | 项目特征描述 | 计量单位 | 工程量 |  | 金额（元）
[8 empty] | 综合单价 | 合价
95 | 040101002008 | 挖沟槽土方 |  | 1.土壤类别:一、二类土 2.挖土深度:2m 内 | m3 | 41.3133
96 | 040103002007 | 一般回填方 |  | 1.密实度要求:夯填 2.填方材料品种:土方 | m3 | 18.76
97 | 040103003008 | 余方弃置 |  | 1.废弃料品种:原土 2.运距:运距综合考虑 | m3 | 22.5544
98 | 010501001007 | 基础垫层 |  | 1.150厚碎石垫层 | m3 | 7.7462
99 | 010502002007 | 条形基础 |  | 1.混凝土种类:商品砼 2.混凝土强度等级:C25 | m3 | 9.0373
100 | 010401001007 | 砖基础 |  | 1.砖品种、规格、强度等级:标准砖240×115×53 2.墙体类型:外墙 3.砂浆强度等级、配合比:水泥砂浆M7.5 | m3 | 5.7709
101 | 010401002007 | 实心砖墙 |  | 1.砖品种、规格、强度等级:机制砖240×115×53 2.墙体类型:外墙 3.砂浆强度等级、配合比:水泥砂浆M7.5 | m3 | 22.4254
102 | 011201001013 | 墙、柱面一般抹灰 |  | 1.墙体类型:砖柱、砖墙 2.面层厚度、砂浆配合比:20厚水泥砂浆1:2 | m2 | 233.6782
103 | 011403001003 | 抹灰面油漆 |  | 1.刷罩面漆一遍 2.刷真石漆二遍 3.刷底漆一遍 4.耐水型腻子二遍 5.满刮玻璃纤维网 6.抗碱底漆一遍 7.20mm厚WS、M5.0水泥防水砂浆 | m2 | 179.4546
本页小计
分部分项工程项目清单计价表
工程名称：武江区龙归镇留村村人居环境整治项目 |  |  | 标段：武江区龙归镇留村村人居环境整治项目 |  |  |  | 第 12 页 共 102 页
序号 | 项目编码 | 项目名称 |  | 项目特征描述 | 计量单位 | 工程量 |  | 金额（元）
[8 empty] | 综合单价 | 合价
104 | 011203003007 | 块料墙、柱面 |  | 1.墙体类型:外墙 2.面层材料品种、规格、颜色:240*60*5厚条形通体砖 3.缝宽、嵌缝材料种类:建筑胶 | m2 | 52.9326
105 | 011403001004 | 护角线 |  | 1.刮腻子专用PVC护角线 | m | 129.104
106 | 010401008001 | 零星砌砖 |  | 1.砖品种、规格、强度等级:标准砖240×115×53 2.基础类型:压顶 3.砂浆强度等级:水泥砂浆M7.5 | m3 | 1.4201
107 | 010901001010 | 瓦屋面（围墙成品瓦屋面） |  | 1.瓦品种、规格:成品水泥仿古瓦刷深灰色漆 2.粘结层砂浆的配合比:M7.5水泥砂浆砌轻质砖 | m | 64.55
篮球场
108 | 040101001001 | 挖一般土方 |  | 1.土壤类别:一、二类土 2.挖土深度:2m 内 | m3 | 255
109 | 040103002029 | 一般回填方 |  | 1.原土夯实 2.厚度：150厚 | m3 | 153
110 | 040202010001 | 碎石 |  | 1.100厚石屑垫层 | m2 | 1020
111 | 040203007001 | 水泥混凝土 |  | 1.混凝土强度等级:C25 2.厚度:15cm | m2 | 1020
112 | 011101003002 | 自流平楼地面 |  | 1.50mm宽专业画线漆画线 2.3mm厚硅PU球场面层 3.封闭底漆一遍 4.打磨清理地面 | m2 | 1020
113 | 040101002009 | 挖沟槽土方 |  | 1.土壤类别:一、二类土 2.挖土深度:2m 内 | m3 | 80.84
本页小计
分部分项工程项目清单计价表
工程名称：武江区龙归镇留村村人居环境整治项目 |  |  | 标段：武江区龙归镇留村村人居环境整治项目 |  |  |  | 第 13 页 共 102 页
序号 | 项目编码 | 项目名称 |  | 项目特征描述 | 计量单位 | 工程量 |  | 金额（元）
[8 empty] | 综合单价 | 合价
114 | 040103001001 | 沟槽、基坑回填方 |  | 1.密实度要求:夯填 2.填方材料品种:土方 | m3 | 15.04
115 | 040103003009 | 余方弃置 |  | 1.废弃料品种:原土 2.运距:运距综合考虑 | m3 | 65.8
116 | 040501019001 | 砌体渠道 |  | 1.400*500*100厚C25钢筋混凝土预制盖板 2.20厚1：2.5水泥砂浆批挡 3.180厚M5水泥砂浆砌MU10砖 4.100厚C20素砼垫层 5.素土夯实≥92% | m | 188
健身器材基础
117 | 040101003001 | 挖基坑土方 |  | 1.土类别:一、二类土 2.挖土深度:2m内 | m3 | 1.2544
118 | 040103003010 | 余方弃置 |  | 1.废弃料品种:原土 2.运距:运距综合考虑 | m3 | 1.2544
119 | 010501001008 | 基础垫层 |  | 1.垫层材料种类、配合比、厚度:100厚碎石垫层 | m3 | 0.224
120 | 010502001001 | 独立基础 |  | 1.混凝土种类:商品砼 2.混凝土强度等级:C25 | m3 | 0.896
圆形可坐人树池
121 | 040101002010 | 挖沟槽土方 |  | 1.土壤类别:一、二类土 2.挖土深度:2m 内 | m3 | 64.6695
122 | 040103002008 | 一般回填方 |  | 1.密实度要求:夯填 2.填方材料品种:土方 | m3 | 37.53
本页小计
分部分项工程项目清单计价表
工程名称：武江区龙归镇留村村人居环境整治项目 |  |  | 标段：武江区龙归镇留村村人居环境整治项目 |  |  |  | 第 14 页 共 102 页
序号 | 项目编码 | 项目名称 |  | 项目特征描述 | 计量单位 | 工程量 |  | 金额（元）
[8 empty] | 综合单价 | 合价
123 | 040103003011 | 余方弃置 |  | 1.废弃料品种:原土 2.运距:运距综合考虑 | m3 | 27.1407
124 | 010501001009 | 基础垫层 |  | 1.100厚碎石垫层 | m3 | 6.7749
125 | 010502002008 | 条形基础 |  | 1.混凝土种类:商品砼 2.混凝土强度等级:C30 | m3 | 10.1624
126 | 010401001008 | 砖基础 |  | 1.砖品种、规格、强度等级:标准砖240×115×53 2.墙体类型:外墙 3.砂浆强度等级、配合比:水泥砂浆M7.5 | m3 | 10.2034
127 | 010401002008 | 实心砖墙 |  | 1.砖品种、规格、强度等级:机制砖240×115×53 2.墙体类型:外墙 3.砂浆强度等级、配合比:水泥砂浆M7.5 | m3 | 12.2154
128 | 011201001015 | 墙、柱面一般抹灰 |  | 1.墙体类型:砖柱、砖墙 2.面层厚度、砂浆配合比:20厚水泥砂浆1:2 | m2 | 36.954
129 | 011203003008 | 块料墙、柱面 |  | 1.墙体类型:外墙 2.面层材料品种、规格、颜色:240*60*5厚仿青砖贴片 3.缝宽、嵌缝材料种类:建筑胶 | m2 | 36.954
130 | 011203001013 | 石材墙、柱面 |  | 1.安装方式:粘贴 2.面层材料品种、规格、颜色:荔枝面芝麻白花岗岩，400*400*50 | m2 | 41.06
挡土墙及仿木栏杆
本页小计
分部分项工程项目清单计价表
工程名称：武江区龙归镇留村村人居环境整治项目 |  |  | 标段：武江区龙归镇留村村人居环境整治项目 |  |  |  | 第 15 页 共 102 页
序号 | 项目编码 | 项目名称 |  | 项目特征描述 | 计量单位 | 工程量 |  | 金额（元）
[8 empty] | 综合单价 | 合价
131 | 040101002011 | 挖沟槽土方 |  | 1.土壤类别:一、二类土 2.挖土深度:2m 内 | m3 | 818.5465
132 | 040103002009 | 一般回填方 |  | 1.密实度要求:夯填 2.填方材料品种:土方 | m3 | 123.09
133 | 040103003012 | 余方弃置 |  | 1.废弃料品种:原土 2.运距:运距综合考虑 | m3 | 695.4568
134 | 040305001001 | 垫层 |  | 1.200厚碎石垫层 | m3 | 233.8704
135 | 040305003001 | 浆砌块料 |  | 1.部位:挡墙 2.材料品种、规格:毛石 3.砂浆强度等级:M7.5水泥砂浆砌筑MU30毛石，表面勾缝处理 4.泄水孔材料品种、规格:PVC,Φ75 5.滤水层要求:碎石、砂，200g/m2反滤土工布 6.每隔15m用沥青板设置伸缩缝 | m3 | 1359.1155
136 | 010504014001 | 成品钢筋混凝土仿木栏杆 |  | 1.成品钢筋混凝土仿木栏杆 2.详见图纸 | m | 545.037
137 | 010502002021 | 条形基础 |  | 1.混凝土种类:商品砼 2.混凝土强度等级:C25 | m3 | 41.2506
138 | 040901007001 | 植筋 |  | 1.植筋，间距2000，孔内填充植筋胶 | 根 | 272
文化矮墙一
139 | 040101002012 | 挖沟槽土方 |  | 1.土壤类别:一、二类土 2.挖土深度:2m 内 | m3 | 2.809
本页小计
分部分项工程项目清单计价表
工程名称：武江区龙归镇留村村人居环境整治项目 |  |  | 标段：武江区龙归镇留村村人居环境整治项目 |  |  |  | 第 16 页 共 102 页
序号 | 项目编码 | 项目名称 |  | 项目特征描述 | 计量单位 | 工程量 |  | 金额（元）
[8 empty] | 综合单价 | 合价
140 | 040103002010 | 一般回填方 |  | 1.密实度要求:夯填 2.填方材料品种:土方 | m3 | 1.82
141 | 040103003013 | 余方弃置 |  | 1.废弃料品种:原土 2.运距:运距综合考虑 | m3 | 1.5132
142 | 010501001010 | 基础垫层 |  | 1.100厚碎石垫层 | m3 | 0.5852
143 | 010502002009 | 条形基础 |  | 1.混凝土种类:商品砼 2.混凝土强度等级:C25 | m3 | 0.7524
144 | 010401001009 | 砖基础 |  | 1.砖品种、规格、强度等级:标准砖240×115×53 2.基础类型:砖基础 3.砂浆强度等级:水泥砂浆M7.5 | m3 | 0.5143
145 | 010401002009 | 实心砖墙 |  | 1.砖品种、规格、强度等级:标准砖240×115×53 2.基础类型:外墙 3.砂浆强度等级:水泥砂浆M7.5 | m3 | 0.8294
146 | 010401005002 | 实心砖柱 |  | 1.砖品种、规格、强度等级:标准砖240×115×53 2.墙体类型:砖柱 3.砂浆强度等级、配合比:水泥砂浆M7.5 | m3 | 0.2592
147 | 011203003009 | 块料墙、柱面 |  | 1.墙体类型:外墙 2.面层材料品种、规格、颜色:240*60*5厚条形通体砖 3.缝宽、嵌缝材料种类:建筑胶 | m2 | 10.488
本页小计
分部分项工程项目清单计价表
工程名称：武江区龙归镇留村村人居环境整治项目 |  |  | 标段：武江区龙归镇留村村人居环境整治项目 |  |  |  | 第 17 页 共 102 页
序号 | 项目编码 | 项目名称 |  | 项目特征描述 | 计量单位 | 工程量 |  | 金额（元）
[8 empty] | 综合单价 | 合价
148 | 011203001014 | 石材墙、柱面 |  | 1.安装方式:粘贴 2.面层材料品种、规格、颜色:芝麻黑花岗岩压顶，360*360*80 | m2 | 2.1772
149 | 011203001015 | 石材墙、柱面 |  | 1.200*200成品窗花 | m2 | 0.4
150 | 011203001016 | 石材墙、柱面 |  | 1.成品梅花型陶瓷小窗花160*160 | m2 | 0.8192
151 | 011205001002 | 墙、柱面装饰板 |  | 1.木纹铝合金方通60*60*2厚（间距60） | t | 0.0801
文化矮墙二
152 | 040101002013 | 挖沟槽土方 |  | 1.土壤类别:一、二类土 2.挖土深度:2m 内 | m3 | 5.1408
153 | 040103002011 | 一般回填方 |  | 1.密实度要求:夯填 2.填方材料品种:土方 | m3 | 2.37
154 | 040103003014 | 余方弃置 |  | 1.废弃料品种:原土 2.运距:运距综合考虑 | m3 | 2.7693
155 | 010501001011 | 基础垫层 |  | 1.100厚碎石垫层 | m3 | 1.6065
156 | 010502002010 | 条形基础 |  | 1.混凝土种类:商品砼 2.混凝土强度等级:C25 | m3 | 1.377
157 | 010401001010 | 砖基础 |  | 1.砖品种、规格、强度等级:标准砖240×115×53 2.基础类型:砖基础 3.砂浆强度等级:水泥砂浆M7.5 | m3 | 0.8676
158 | 010401002010 | 实心砖墙 |  | 1.砖品种、规格、强度等级:标准砖240×115×53 2.基础类型:外墙 3.砂浆强度等级:水泥砂浆M7.5 | m3 | 1.5036
本页小计
分部分项工程项目清单计价表
工程名称：武江区龙归镇留村村人居环境整治项目 |  |  | 标段：武江区龙归镇留村村人居环境整治项目 |  |  |  | 第 18 页 共 102 页
序号 | 项目编码 | 项目名称 |  | 项目特征描述 | 计量单位 | 工程量 |  | 金额（元）
[8 empty] | 综合单价 | 合价
159 | 010401005003 | 实心砖柱 |  | 1.砖品种、规格、强度等级:标准砖240×115×53 2.墙体类型:砖柱 3.砂浆强度等级、配合比:水泥砂浆M7.5 | m3 | 0.3456
160 | 011203003010 | 块料墙、柱面 |  | 1.墙体类型:外墙 2.面层材料品种、规格、颜色:240*60*5厚条形通体砖 3.缝宽、嵌缝材料种类:建筑胶 | m2 | 18.907
161 | 011203001018 | 石材墙、柱面 |  | 1.安装方式:粘贴 2.面层材料品种、规格、颜色:芝麻黑花岗岩压顶，360*360*80 | m2 | 3.8164
162 | 011203001019 | 石材墙、柱面 |  | 1.200*200成品窗花 | m2 | 0.4
163 | 011203001020 | 石材墙、柱面 |  | 1.成品梅花型陶瓷小窗花160*160 | m2 | 1.2288
164 | 011203001021 | 石材墙、柱面 |  | 1.瓦片叠瓦180*180 | m2 | 0.9945
165 | 011205001003 | 墙、柱面装饰板 |  | 1.木纹铝合金方通60*60*2厚（间距60） | t | 0.1602
文化矮墙三
166 | 040101002014 | 挖沟槽土方 |  | 1.土壤类别:一、二类土 2.挖土深度:2m 内 | m3 | 10.9059
167 | 040103002012 | 一般回填方 |  | 1.密实度要求:夯填 2.填方材料品种:土方 | m3 | 3.61
168 | 040103003015 | 余方弃置 |  | 1.废弃料品种:原土 2.运距:运距综合考虑 | m3 | 7.2965
169 | 010501001012 | 基础垫层 |  | 1.100厚碎石垫层 | m3 | 2.1952
本页小计
分部分项工程项目清单计价表
工程名称：武江区龙归镇留村村人居环境整治项目 |  |  | 标段：武江区龙归镇留村村人居环境整治项目 |  |  |  | 第 19 页 共 102 页
序号 | 项目编码 | 项目名称 |  | 项目特征描述 | 计量单位 | 工程量 |  | 金额（元）
[8 empty] | 综合单价 | 合价
170 | 010502002011 | 条形基础 |  | 1.混凝土种类:商品砼 2.混凝土强度等级:C20 | m3 | 2.8224
171 | 010401001011 | 砖基础 |  | 1.砖品种、规格、强度等级:标准砖240×115×53 2.基础类型:砖基础 3.砂浆强度等级:水泥砂浆M7.5 | m3 | 2.0321
172 | 010401002022 | 实心砖墙 |  | 1.砖品种、规格、强度等级:标准砖240×115×53 2.基础类型:外墙 3.砂浆强度等级:水泥砂浆M7.5 | m3 | 3.8407
173 | 010401005004 | 实心砖柱 |  | 1.砖品种、规格、强度等级:标准砖240×115×53 2.墙体类型:砖柱 3.砂浆强度等级、配合比:水泥砂浆M7.5 | m3 | 0.138
174 | 011203003019 | 块料墙、柱面 |  | 1.墙体类型:外墙 2.面层材料品种、规格、颜色:240*60*5厚条形通体砖 3.缝宽、嵌缝材料种类:建筑胶 | m2 | 54
175 | 011203001038 | 石材墙、柱面 |  | 1.安装方式:粘贴 2.面层材料品种、规格、颜色:芝麻黑花岗岩压顶，360*360*80 | m2 | 8.4057
176 | 011203001024 | 石材墙、柱面 |  | 1.200*200成品窗花 | m2 | 0.6
177 | 011203001025 | 石材墙、柱面 |  | 1.成品梅花型陶瓷小窗花150*150 | m2 | 2.9532
178 | 011203001026 | 石材墙、柱面 |  | 1.瓦片叠瓦180*180 | m2 | 1.4382
本页小计
分部分项工程项目清单计价表
工程名称：武江区龙归镇留村村人居环境整治项目 |  |  | 标段：武江区龙归镇留村村人居环境整治项目 |  |  |  | 第 20 页 共 102 页
序号 | 项目编码 | 项目名称 |  | 项目特征描述 | 计量单位 | 工程量 |  | 金额（元）
[8 empty] | 综合单价 | 合价
179 | 011205001004 | 墙、柱面装饰板 |  | 1.定制仿木纹不锈钢广告牌 | m2 | 0.4816
180 | 010514002003 | 不锈钢仿竹篱笆 |  | 1.不锈钢仿竹篱笆 2.高度：0.56m | m | 1.1
文化矮墙四
181 | 040101002015 | 挖沟槽土方 |  | 1.土壤类别:一、二类土 2.挖土深度:2m 内 | m3 | 1.7627
182 | 040103002013 | 一般回填方 |  | 1.密实度要求:夯填 2.填方材料品种:土方 | m3 | 0.51
183 | 040103003016 | 余方弃置 |  | 1.废弃料品种:原土 2.运距:运距综合考虑 | m3 | 1.2455
184 | 010501001013 | 基础垫层 |  | 1.100厚碎石垫层 | m3 | 0.3832
185 | 010502002012 | 条形基础 |  | 1.混凝土种类:商品砼 2.混凝土强度等级:C25 3.厚度：150厚 | m3 | 0.503
186 | 010401001012 | 砖基础 |  | 1.砖品种、规格、强度等级:标准砖240×115×53 2.基础类型:砖基础 3.砂浆强度等级:水泥砂浆M7.5 | m3 | 0.411
187 | 010401002012 | 实心砖墙 |  | 1.砖品种、规格、强度等级:机制砖240×115×53 2.墙体类型:外墙 3.砂浆强度等级、配合比:水泥砂浆M7.5 | m3 | 1.3528
188 | 011201001017 | 墙、柱面一般抹灰 |  | 1.墙体类型:砖柱、砖墙 2.面层厚度、砂浆配合比:20厚水泥砂浆1:2 | m2 | 14.4832
本页小计
分部分项工程项目清单计价表
工程名称：武江区龙归镇留村村人居环境整治项目 |  |  | 标段：武江区龙归镇留村村人居环境整治项目 |  |  |  | 第 21 页 共 102 页
序号 | 项目编码 | 项目名称 |  | 项目特征描述 | 计量单位 | 工程量 |  | 金额（元）
[8 empty] | 综合单价 | 合价
189 | 011403001006 | 抹灰面油漆 |  | 1.刷罩面漆一遍 2.刷真石漆二遍 3.刷底漆一遍 4.耐水型腻子二遍 5.满刮玻璃纤维网 6.抗碱底漆一遍 7.10mm厚1:3水泥防水砂浆 | m2 | 9.5016
190 | 011203003012 | 块料墙、柱面 |  | 1.墙体类型:外墙 2.面层材料品种、规格、颜色:240*60*5厚条形通体砖 3.缝宽、嵌缝材料种类:建筑胶 | m2 | 3.9278
191 | 011403001007 | 护角线 |  | 1.刮腻子专用PVC护角线 | m | 9.58
192 | 010401008002 | 零星砌砖 |  | 1.砖品种、规格、强度等级:标准砖240×115×53 2.基础类型:压顶 3.砂浆强度等级:水泥砂浆M7.5 | m3 | 0.1054
193 | 010901001013 | 瓦屋面（围墙成品瓦屋面） |  | 1.瓦品种、规格:成品水泥仿古瓦刷深灰色漆 2.粘结层砂浆的配合比:M7.5水泥砂浆砌轻质砖 | m | 4.79
194 | 011203001027 | 石材墙、柱面 |  | 1.成品方形、扇形窗花 | m2 | 1.25
文化矮墙五
195 | 040101002016 | 挖沟槽土方 |  | 1.土壤类别:一、二类土 2.挖土深度:2m 内 | m3 | 1.2701
196 | 040103002014 | 一般回填方 |  | 1.密实度要求:夯填 2.填方材料品种:土方 | m3 | 0.41
197 | 040103003017 | 余方弃置 |  | 1.废弃料品种:原土 2.运距:运距综合考虑 | m3 | 0.8633
本页小计
分部分项工程项目清单计价表
工程名称：武江区龙归镇留村村人居环境整治项目 |  |  | 标段：武江区龙归镇留村村人居环境整治项目 |  |  |  | 第 22 页 共 102 页
序号 | 项目编码 | 项目名称 |  | 项目特征描述 | 计量单位 | 工程量 |  | 金额（元）
[8 empty] | 综合单价 | 合价
198 | 010501001014 | 基础垫层 |  | 1.100厚碎石垫层 | m3 | 0.2646
199 | 010502002013 | 条形基础 |  | 1.混凝土种类:商品砼 2.混凝土强度等级:C20 | m3 | 0.3402
200 | 010502021001 | 构造柱 |  | 1.混凝土种类:商品混凝土 2.混凝土强度等级:C25 | m3 | 0.0972
201 | 010506010001 | 现浇混凝土二次结构钢筋 |  | 1.现浇构件带肋钢筋 φ25以内 | t | 0.0107
202 | 010506010002 | 现浇混凝土二次结构钢筋 |  | 1.现浇构件箍筋 圆钢 φ10以内 | t | 0.0048
203 | 010401001013 | 砖基础 |  | 1.砖品种、规格、强度等级:标准砖240×115×53 2.基础类型:砖基础 3.砂浆强度等级:水泥砂浆M7.5 | m3 | 0.2585
204 | 010401002013 | 实心砖墙 |  | 1.砖品种、规格、强度等级:机制砖240×115×53 2.墙体类型:外墙 3.砂浆强度等级、配合比:水泥砂浆M7.5 | m3 | 0.6804
205 | 011201001019 | 墙、柱面一般抹灰 |  | 1.墙体类型:砖柱、砖墙 2.面层厚度、砂浆配合比:30厚水泥砂浆1:2 | m2 | 7.56
206 | 011203002001 | 拼碎石材墙、柱面 |  | 1.墙体类型:外墙 2.面层材料品种、规格、颜色:30厚人造文化石乱拼 | m2 | 7.56
207 | 011205001005 | 墙、柱面装饰板 |  | 1.定制仿木纹不锈钢广告牌 | m2 | 0.711
文化矮墙六
208 | 040101002017 | 挖沟槽土方 |  | 1.土壤类别:一、二类土 2.挖土深度:2m 内 | m3 | 6.116
本页小计
分部分项工程项目清单计价表
工程名称：武江区龙归镇留村村人居环境整治项目 |  |  | 标段：武江区龙归镇留村村人居环境整治项目 |  |  |  | 第 23 页 共 102 页
序号 | 项目编码 | 项目名称 |  | 项目特征描述 | 计量单位 | 工程量 |  | 金额（元）
[8 empty] | 综合单价 | 合价
209 | 040103002015 | 一般回填方 |  | 1.密实度要求:夯填 2.填方材料品种:土方 | m3 | 1.94
210 | 040103003018 | 余方弃置 |  | 1.废弃料品种:原土 2.运距:运距综合考虑 | m3 | 4.1756
211 | 010501001015 | 基础垫层 |  | 1.150厚碎石垫层 | m3 | 1.668
212 | 010502002014 | 条形基础 |  | 1.混凝土种类:商品砼 2.混凝土强度等级:C25 | m3 | 1.5568
213 | 010401001014 | 砖基础 |  | 1.砖品种、规格、强度等级:标准砖240×115×53 2.基础类型:砖基础 3.砂浆强度等级:水泥砂浆M7.5 | m3 | 0.9508
214 | 010401002014 | 实心砖墙 |  | 1.砖品种、规格、强度等级:机制砖240×115×53 2.墙体类型:外墙 3.砂浆强度等级、配合比:水泥砂浆M7.5 | m3 | 1.2311
215 | 010401005005 | 实心砖柱 |  | 1.砖品种、规格、强度等级:标准砖240×115×53 2.墙体类型:砖柱 3.砂浆强度等级、配合比:水泥砂浆M7.5 | m3 | 0.54
216 | 011201001021 | 墙、柱面一般抹灰 |  | 1.墙体类型:砖柱、砖墙 2.面层厚度、砂浆配合比:20厚水泥砂浆1:2 | m2 | 23.3856
本页小计
分部分项工程项目清单计价表
工程名称：武江区龙归镇留村村人居环境整治项目 |  |  | 标段：武江区龙归镇留村村人居环境整治项目 |  |  |  | 第 24 页 共 102 页
序号 | 项目编码 | 项目名称 |  | 项目特征描述 | 计量单位 | 工程量 |  | 金额（元）
[8 empty] | 综合单价 | 合价
217 | 011403001009 | 抹灰面油漆 |  | 1.刷罩面漆一遍 2.刷真石漆二遍 3.刷底漆一遍 4.耐水型腻子二遍 5.满刮玻璃纤维网 6.抗碱底漆一遍 7.10mm厚1:3水泥防水砂浆 | m2 | 0.848
218 | 011203003013 | 块料墙、柱面 |  | 1.墙体类型:外墙 2.面层材料品种、规格、颜色:240*60*5厚条形通体砖 3.缝宽、嵌缝材料种类:建筑胶 | m2 | 23.3856
219 | 011403001010 | 护角线 |  | 1.刮腻子专用PVC护角线 | m | 4.24
220 | 010401008003 | 零星砌砖 |  | 1.砖品种、规格、强度等级:标准砖240×115×53 2.基础类型:压顶 3.砂浆强度等级:水泥砂浆M7.5 | m3 | 0.0466
221 | 011203001029 | 石材墙、柱面 |  | 1.安装方式:粘贴 2.面层材料品种、规格、颜色:芝麻黑花岗岩压顶，360*360*80 | m2 | 0.7776
222 | 010901001011 | 瓦屋面（围墙成品瓦屋面） |  | 1.瓦品种、规格:成品水泥仿古瓦刷深灰色漆 2.粘结层砂浆的配合比:M7.5水泥砂浆砌轻质砖 | m | 2.12
223 | 011205001006 | 墙、柱面装饰板 |  | 1.定制仿木纹不锈钢广告牌 | m2 | 0.6948
224 | 011203001030 | 石材墙、柱面 |  | 1.瓦片叠瓦180*180 | m2 | 3.312
225 | 010514002004 | 不锈钢仿竹篱笆 |  | 1.不锈钢仿竹篱笆 2.高度：0.56m | m | 4
文化矮墙九
本页小计
分部分项工程项目清单计价表
工程名称：武江区龙归镇留村村人居环境整治项目 |  |  | 标段：武江区龙归镇留村村人居环境整治项目 |  |  |  | 第 25 页 共 102 页
序号 | 项目编码 | 项目名称 |  | 项目特征描述 | 计量单位 | 工程量 |  | 金额（元）
[8 empty] | 综合单价 | 合价
226 | 040101002018 | 挖沟槽土方 |  | 1.土壤类别:一、二类土 2.挖土深度:2m 内 | m3 | 1.2701
227 | 040103002016 | 一般回填方 |  | 1.密实度要求:夯填 2.填方材料品种:土方 | m3 | 0.41
228 | 040103003019 | 余方弃置 |  | 1.废弃料品种:原土 2.运距:运距综合考虑 | m3 | 0.8633
229 | 010501001016 | 基础垫层 |  | 1.100厚碎石垫层 | m3 | 0.2646
230 | 010502002015 | 条形基础 |  | 1.混凝土种类:商品砼 2.混凝土强度等级:C20 | m3 | 0.3402
231 | 010502021002 | 构造柱 |  | 1.混凝土种类:商品混凝土 2.混凝土强度等级:C25 | m3 | 0.0972
232 | 010506010003 | 现浇混凝土二次结构钢筋 |  | 1.现浇构件带肋钢筋 φ25以内 | t | 0.0107
233 | 010506010004 | 现浇混凝土二次结构钢筋 |  | 1.现浇构件箍筋 圆钢 φ10以内 | t | 0.0048
234 | 010401001015 | 砖基础 |  | 1.砖品种、规格、强度等级:标准砖240×115×53 2.基础类型:砖基础 3.砂浆强度等级:水泥砂浆M7.5 | m3 | 0.2585
235 | 010401002015 | 实心砖墙 |  | 1.砖品种、规格、强度等级:机制砖240×115×53 2.墙体类型:外墙 3.砂浆强度等级、配合比:水泥砂浆M7.5 | m3 | 0.6804
本页小计
分部分项工程项目清单计价表
工程名称：武江区龙归镇留村村人居环境整治项目 |  |  | 标段：武江区龙归镇留村村人居环境整治项目 |  |  |  | 第 26 页 共 102 页
序号 | 项目编码 | 项目名称 |  | 项目特征描述 | 计量单位 | 工程量 |  | 金额（元）
[8 empty] | 综合单价 | 合价
236 | 011201001023 | 墙、柱面一般抹灰 |  | 1.墙体类型:砖柱、砖墙 2.面层厚度、砂浆配合比:30厚水泥砂浆1:2 | m2 | 7.56
237 | 011203002002 | 拼碎石材墙、柱面 |  | 1.墙体类型:外墙 2.面层材料品种、规格、颜色:30厚人造文化石乱拼 | m2 | 7.56
238 | 011205001007 | 墙、柱面装饰板 |  | 1.定制仿木纹不锈钢广告牌 | m2 | 0.711
文化景墙十
239 | 040101002019 | 挖沟槽土方 |  | 1.土壤类别:一、二类土 2.挖土深度:2m 内 | m3 | 5.088
240 | 040103002017 | 一般回填方 |  | 1.密实度要求:夯填 2.填方材料品种:土方 | m3 | 3.32
241 | 040103003020 | 余方弃置 |  | 1.废弃料品种:原土 2.运距:运距综合考虑 | m3 | 1.7683
242 | 010501001017 | 基础垫层 |  | 1.100厚碎石垫层 | m3 | 0.5952
243 | 010502002016 | 条形基础 |  | 1.混凝土种类:商品砼 2.混凝土强度等级:C25 | m3 | 0.6048
244 | 010502005001 | 基础联系梁 |  | 1.混凝土种类:商品砼 2.混凝土强度等级:C25 | m3 | 0.4646
245 | 010502021003 | 构造柱 |  | 1.混凝土种类:商品混凝土 2.混凝土强度等级:C25 | m3 | 0.217
246 | 010506010005 | 现浇混凝土二次结构钢筋 |  | 1.现浇构件带肋钢筋 φ25以内 | t | 0.0596
247 | 010506010006 | 现浇混凝土二次结构钢筋 |  | 1.现浇构件箍筋 圆钢 φ10以内 | t | 0.0203
本页小计
分部分项工程项目清单计价表
工程名称：武江区龙归镇留村村人居环境整治项目 |  |  | 标段：武江区龙归镇留村村人居环境整治项目 |  |  |  | 第 27 页 共 102 页
序号 | 项目编码 | 项目名称 |  | 项目特征描述 | 计量单位 | 工程量 |  | 金额（元）
[8 empty] | 综合单价 | 合价
248 | 010401001016 | 砖基础 |  | 1.砖品种、规格、强度等级:标准砖240×115×53 2.基础类型:砖基础 3.砂浆强度等级:水泥砂浆M7.5 | m3 | 0.1037
249 | 010401002016 | 实心砖墙 |  | 1.砖品种、规格、强度等级:机制砖240×115×53 2.墙体类型:外墙 3.砂浆强度等级、配合比:水泥砂浆M7.5 | m3 | 6.0202
250 | 011201001025 | 墙、柱面一般抹灰 |  | 1.墙体类型:砖柱、砖墙 2.面层厚度、砂浆配合比:20厚水泥砂浆1:2 | m2 | 39.6156
251 | 011403001012 | 抹灰面油漆 |  | 1.刷罩面漆一遍 2.刷真石漆二遍 3.刷底漆一遍 4.耐水型腻子二遍 5.满刮玻璃纤维网 6.抗碱底漆一遍 7.20mm厚1:3水泥防水砂浆 | m2 | 33.1646
252 | 011203003014 | 块料墙、柱面 |  | 1.墙体类型:外墙 2.面层材料品种、规格、颜色:240*60*5厚条形通体砖 3.缝宽、嵌缝材料种类:建筑胶 | m2 | 5.9614
253 | 011403001013 | 护角线 |  | 1.刮腻子专用PVC护角线 | m | 25.44
254 | 010401008004 | 零星砌砖 |  | 1.砖品种、规格、强度等级:标准砖240×115×53 2.基础类型:压顶 3.砂浆强度等级:水泥砂浆M7.5 | m3 | 0.5095
本页小计
分部分项工程项目清单计价表
工程名称：武江区龙归镇留村村人居环境整治项目 |  |  | 标段：武江区龙归镇留村村人居环境整治项目 |  |  |  | 第 28 页 共 102 页
序号 | 项目编码 | 项目名称 |  | 项目特征描述 | 计量单位 | 工程量 |  | 金额（元）
[8 empty] | 综合单价 | 合价
255 | 010901001012 | 瓦屋面（围墙成品瓦屋面） |  | 1.瓦品种、规格:成品水泥仿古瓦刷深灰色漆 2.粘结层砂浆的配合比:M7.5水泥砂浆砌轻质砖 | m | 16.4
256 | 011203001031 | 石材墙、柱面 |  | 1.瓦片叠瓦180*180 | m2 | 1.6524
“百善孝为先”挡墙
257 | 040101002020 | 挖沟槽土方 |  | 1.土壤类别:一、二类土 2.挖土深度:2m 内 | m3 | 6.16
258 | 040103002018 | 一般回填方 |  | 1.密实度要求:夯填 2.填方材料品种:土方 | m3 | 1.48
259 | 040103003021 | 余方弃置 |  | 1.废弃料品种:原土 2.运距:运距综合考虑 | m3 | 4.6816
260 | 010501001018 | 基础垫层 |  | 1.150厚碎石垫层 | m3 | 1.68
261 | 010502002017 | 条形基础 |  | 1.混凝土种类:商品砼 2.混凝土强度等级:C25 | m3 | 1.96
262 | 010401001017 | 砖基础 |  | 1.砖品种、规格、强度等级:标准砖240×115×53 2.基础类型:砖基础 3.砂浆强度等级:水泥砂浆M7.5 | m3 | 1.0416
263 | 010401002017 | 实心砖墙 |  | 1.砖品种、规格、强度等级:机制砖240×115×53 2.墙体类型:外墙 3.砂浆强度等级、配合比:水泥砂浆M7.5 | m3 | 2.8008
本页小计
分部分项工程项目清单计价表
工程名称：武江区龙归镇留村村人居环境整治项目 |  |  | 标段：武江区龙归镇留村村人居环境整治项目 |  |  |  | 第 29 页 共 102 页
序号 | 项目编码 | 项目名称 |  | 项目特征描述 | 计量单位 | 工程量 |  | 金额（元）
[8 empty] | 综合单价 | 合价
264 | 011201001027 | 墙、柱面一般抹灰 |  | 1.墙体类型:砖柱、砖墙 2.面层厚度、砂浆配合比:20厚水泥砂浆1:2 | m2 | 23.2
265 | 011403001015 | 抹灰面油漆 |  | 1.刷罩面漆一遍 2.刷真石漆二遍 3.刷底漆一遍 4.耐水型腻子二遍 5.满刮玻璃纤维网 6.抗碱底漆一遍 7.10mm厚1:3水泥防水砂浆 | m2 | 10.56
266 | 011203003015 | 块料墙、柱面 |  | 1.墙体类型:外墙 2.面层材料品种、规格、颜色:240*60*5厚条形通体砖 3.缝宽、嵌缝材料种类:建筑胶 | m2 | 12.64
267 | 011403001016 | 护角线 |  | 1.刮腻子专用PVC护角线 | m | 8
268 | 010401008005 | 零星砌砖 |  | 1.砖品种、规格、强度等级:标准砖240×115×53 2.基础类型:压顶 3.砂浆强度等级:水泥砂浆M7.5 | m3 | 0.088
269 | 020602003009 | 成品水泥仿古瓦 |  | 1.成品水泥仿古瓦刷深灰色漆 2.砂浆强度等级:水泥砂浆M5.0 | m | 4.2
270 | 010607010001 | 零星钢构件 |  | 1.木纹铝方通400*40*2 | t | 0.023
271 | 011507001001 | 平面、箱式招牌 |  | 1.定制木纹铝合金广告箱 | m2 | 3.52
景观亭
272 | 040101003002 | 挖基坑土方 |  | 1.土类别:一、二类土 2.挖土深度:2m内 | m3 | 9.464
本页小计
分部分项工程项目清单计价表
工程名称：武江区龙归镇留村村人居环境整治项目 |  |  | 标段：武江区龙归镇留村村人居环境整治项目 |  |  |  | 第 30 页 共 102 页
序号 | 项目编码 | 项目名称 |  | 项目特征描述 | 计量单位 | 工程量 |  | 金额（元）
[8 empty] | 综合单价 | 合价
273 | 040103002019 | 一般回填方 |  | 1.密实度要求:夯填 2.填方材料品种:土方 | m3 | 9.048
274 | 040103003022 | 余方弃置 |  | 1.废弃料品种:原土 2.运距:运距综合考虑 | m3 | 0.416
275 | 010501001030 | 基础垫层 |  | 1.100厚碎石垫层 | m3 | 0.5876
276 | 010501001019 | 基础垫层 |  | 1.混凝土种类:商品砼 2.混凝土强度等级:C15 3.厚度：200厚 | m3 | 0.968
277 | 010502001002 | 独立基础 |  | 1.混凝土种类:商品砼 2.混凝土强度等级:C30 | m3 | 0.256
278 | 010502006001 | 钢筋混凝土柱 |  | 1.混凝土种类:商品砼 2.混凝土强度等级:C30 | m3 | 0.16
279 | 010506001001 | 现浇构件钢筋 |  | 1.现浇构件带肋钢筋 φ25以内 | t | 0.039
280 | 010506001002 | 现浇构件钢筋 |  | 1.现浇构件箍筋 带肋钢筋(HRB400内) φ10以内 | t | 0.058
281 | 010603002001 | 空腹钢柱 |  | 1.柱类型:200*200*5镀锌矩形钢立柱饰面仿木纹漆 | t | 0.4696
282 | 010604001001 | 钢梁 |  | 1.梁类型:100*100*5镀锌矩形钢饰面仿木纹漆、120*120*5镀锌矩形钢饰面仿木纹漆、80*40*3镀锌矩形钢饰面仿木纹漆、200*100*5镀锌矩形钢饰面仿木纹漆 | t | 1.6657
本页小计
分部分项工程项目清单计价表
工程名称：武江区龙归镇留村村人居环境整治项目 |  |  | 标段：武江区龙归镇留村村人居环境整治项目 |  |  |  | 第 31 页 共 102 页
序号 | 项目编码 | 项目名称 |  | 项目特征描述 | 计量单位 | 工程量 |  | 金额（元）
[8 empty] | 综合单价 | 合价
283 | 010901001002 | 瓦屋面 |  | 300*600*10金属瓦 1.300*600*10金属瓦 2.20厚防腐木板 3.400g聚乙烯丙纶防水卷材一层 4.20厚防腐木板打底 | m2 | 28.5719
284 | 011102003001 | 块料楼地面 |  | 600*600玻化地砖 1.600*600玻化地砖面层,水泥浆擦缝 2.20厚1:2干硬性水泥砂浆粘合层,上洒1~2厚干水泥,并洒清水适量 3.C20混凝土敷管找坡找平,最薄处50厚(兼找坡层) 4.100厚碎石垫层 5.100厚砼垫层 6.素土夯实,密实度≥93% | m2 | 12.9599
285 | 011203003018 | 块料墙、柱面 |  | 1.400*200*30火烧面芝麻灰花岗岩 2.20厚1:2干硬性水泥砂浆粘合层,上洒1~2厚干水泥 | m2 | 3.2
286 | 010505001001 | 垫层模板 |  | 1.基础垫层模板 | m2 | 1.12
287 | 010505002001 | 基础模板 |  | 1.独立基础模板 | m2 | 2.56
288 | 010505004001 | 柱面模板 |  | 1.矩形柱模板(周长m) 支模高度3.6m内 1.8内 | m2 | 3.2
成品垃圾房
本页小计
分部分项工程项目清单计价表
工程名称：武江区龙归镇留村村人居环境整治项目 |  |  | 标段：武江区龙归镇留村村人居环境整治项目 |  |  |  | 第 32 页 共 102 页
序号 | 项目编码 | 项目名称 |  | 项目特征描述 | 计量单位 | 工程量 |  | 金额（元）
[8 empty] | 综合单价 | 合价
289 | 050307018001 | 成品垃圾房 |  | 1.框架结构:80*80*1.5mm;底梁40*60*1.5方通/40*80*1.5mm 2.地面:玻镁板+铝板 3.外墙装修:金属雕花板;室外采用金属雕花板装饰+岩棉板 4.内墙装修:竹木纤维板;室内采用家装9mm厚竹木纤维板精装 5.含卷闸门、铝合金玻璃窗，需安装水电工程：主线6平方，空调4平方，插座2.5平方，灯线1.5平方，含开关、插座、排气照明、漏保、简易网线布置+水龙头、灭火器 6.屋顶:屋面采用钢骨架40*60*1.5方通+沥青瓦 | 台 | 1
垃圾站
290 | 040101003003 | 挖基坑土方 |  | 1.土类别:一、二类土 2.挖土深度:2m内 | m3 | 20.02
291 | 040103002020 | 一般回填方 |  | 1.密实度要求:夯填 2.填方材料品种:土方 | m3 | 17.52
292 | 040103003023 | 余方弃置 |  | 1.废弃料品种:原土 2.运距:运距综合考虑 | m3 | 2.5
293 | 010501001020 | 基础垫层 |  | 1.混凝土种类:商品砼 2.混凝土强度等级:C15 | m3 | 0.98
本页小计
分部分项工程项目清单计价表
工程名称：武江区龙归镇留村村人居环境整治项目 |  |  | 标段：武江区龙归镇留村村人居环境整治项目 |  |  |  | 第 33 页 共 102 页
序号 | 项目编码 | 项目名称 |  | 项目特征描述 | 计量单位 | 工程量 |  | 金额（元）
[8 empty] | 综合单价 | 合价
294 | 010502001003 | 独立基础 |  | 1.混凝土种类:商品砼 2.混凝土强度等级:C30 | m3 | 2.5
295 | 010401002018 | 实心砖墙 |  | 1.砖品种、规格、强度等级:240*115*53青砖MU10 2.墙体类型:外墙 3.墙体厚度:120 4.砂浆强度等级:M7.5 | m3 | 1.129
296 | 010506001003 | 现浇构件钢筋 |  | 1.现浇构件带肋钢筋 φ25以内 | t | 0.045
297 | 010603002002 | 空腹钢柱 |  | 1.柱类型:100*100*5镀锌矩形钢立柱饰面仿木纹漆 | t | 0.5965
298 | 010604001002 | 钢梁 |  | 1.梁类型:60*60*3镀锌矩形钢 | t | 0.808
299 | 010607010002 | 零星钢构件 |  | 1.2厚镀锌钢板 | t | 0.4333
300 | 040203007002 | 水泥混凝土 |  | 地面硬化 1.100厚C25混凝土地面 2.25厚粗砂 3.300厚天然级配砂石垫层 4.素土压实，压实系数大于93% | m2 | 40.45
301 | 010505001002 | 垫层模板 |  | 1.基础垫层模板 | m2 | 5.6
302 | 010505002002 | 基础模板 |  | 1.独立基础模板 | m2 | 20
厂标基础
和美留村招牌
303 | 040101002022 | 挖沟槽土方 |  | 1.土壤类别:一、二类土 2.挖土深度:2m 内 | m3 | 3.4641
304 | 040103002022 | 一般回填方 |  | 1.密实度要求:夯填 2.填方材料品种:土方 | m3 | 1.68
本页小计
分部分项工程项目清单计价表
工程名称：武江区龙归镇留村村人居环境整治项目 |  |  | 标段：武江区龙归镇留村村人居环境整治项目 |  |  |  | 第 34 页 共 102 页
序号 | 项目编码 | 项目名称 |  | 项目特征描述 | 计量单位 | 工程量 |  | 金额（元）
[8 empty] | 综合单价 | 合价
305 | 040103003025 | 余方弃置 |  | 1.废弃料品种:原土 2.运距:运距综合考虑 | m3 | 1.7811
306 | 010501001022 | 基础垫层 |  | 1.100厚碎石垫层 | m3 | 0.6536
307 | 010502002018 | 条形基础 |  | 1.混凝土种类:商品砼 2.混凝土强度等级:C25 | m3 | 0.7353
308 | 010401001022 | 砖基础 |  | 1.砖品种、规格、强度等级:标准砖240×115×53 2.基础类型:砖基础 3.砂浆强度等级:水泥砂浆M7.5 | m3 | 0.6732
309 | 010401002021 | 实心砖墙 |  | 1.砖品种、规格、强度等级:标准砖240×115×53 2.基础类型:外墙 3.砂浆强度等级:水泥砂浆M7.5 | m3 | 2.5599
310 | 011201001032 | 墙、柱面一般抹灰 |  | 1.墙体类型:砖柱、砖墙 2.面层厚度、砂浆配合比:30厚水泥砂浆1:2 | m2 | 26.2963
311 | 011203002004 | 拼碎石材墙、柱面 |  | 1.墙体类型:外墙 2.面层材料品种、规格、颜色:30厚人造文化石乱拼 | m2 | 19.7939
水冲坪村文化景墙
312 | 040101002023 | 挖沟槽土方 |  | 1.土壤类别:一、二类土 2.挖土深度:2m 内 | m3 | 7.424
313 | 040103002023 | 一般回填方 |  | 1.密实度要求:夯填 2.填方材料品种:土方 | m3 | 4.24
本页小计
分部分项工程项目清单计价表
工程名称：武江区龙归镇留村村人居环境整治项目 |  |  | 标段：武江区龙归镇留村村人居环境整治项目 |  |  |  | 第 35 页 共 102 页
序号 | 项目编码 | 项目名称 |  | 项目特征描述 | 计量单位 | 工程量 |  | 金额（元）
[8 empty] | 综合单价 | 合价
314 | 040103003026 | 余方弃置 |  | 1.废弃料品种:原土 2.运距:运距综合考虑 | m3 | 3.183
315 | 010501001023 | 基础垫层 |  | 1.100厚碎石垫层 | m3 | 0.928
316 | 010502002019 | 条形基础 |  | 1.混凝土种类:商品砼 2.混凝土强度等级:C30 3.厚度：150厚 | m3 | 1.218
317 | 010401001018 | 砖基础 |  | 1.砖品种、规格、强度等级:标准砖240×115×53 2.基础类型:砖基础 3.砂浆强度等级:水泥砂浆M7.5 | m3 | 1.037
318 | 010401002019 | 实心砖墙 |  | 1.砖品种、规格、强度等级:标准砖240×115×53 2.基础类型:外墙 3.砂浆强度等级:水泥砂浆M7.5 | m3 | 2.4896
319 | 011201001029 | 墙、柱面一般抹灰 |  | 1.墙体类型:砖柱、砖墙 2.面层厚度、砂浆配合比:20厚水泥砂浆1:2 | m2 | 35.937
320 | 011403001018 | 抹灰面油漆 |  | 1.刷罩面漆一遍 2.刷真石漆二遍 3.刷底漆一遍 4.耐水型腻子二遍 5.满刮玻璃纤维网 6.抗碱底漆一遍 7.10mm厚1:3水泥防水砂浆 | m2 | 15.94
321 | 011203003016 | 块料墙、柱面 |  | 1.墙体类型:外墙 2.面层材料品种、规格、颜色:240*60*5厚条形通体砖 3.缝宽、嵌缝材料种类:建筑胶 | m2 | 11.6
本页小计
分部分项工程项目清单计价表
工程名称：武江区龙归镇留村村人居环境整治项目 |  |  | 标段：武江区龙归镇留村村人居环境整治项目 |  |  |  | 第 36 页 共 102 页
序号 | 项目编码 | 项目名称 |  | 项目特征描述 | 计量单位 | 工程量 |  | 金额（元）
[8 empty] | 综合单价 | 合价
322 | 011203002003 | 拼碎石材墙、柱面 |  | 1.墙体类型:外墙 2.面层材料品种、规格、颜色:15厚人造文化石乱拼 | m2 | 8.64
323 | 011203001039 | 石材墙、柱面 |  | 1.安装方式:粘贴 2.面层材料品种、规格、颜色:芝麻黑花岗岩压顶，360*360*100 | m2 | 1.872
324 | 010607010003 | 零星钢构件 |  | 1.木纹铝方通60*100*2 | t | 0.0931
325 | 011203001033 | 石材墙、柱面 |  | 1.成品梅花型陶瓷小窗花150*150 | m2 | 0.45
水冲坪村党群宣传栏
326 | 040101002024 | 挖沟槽土方 |  | 1.土壤类别:一、二类土 2.挖土深度:2m 内 | m3 | 1.9647
327 | 040103002024 | 一般回填方 |  | 1.密实度要求:夯填 2.填方材料品种:土方 | m3 | 1.74
328 | 040103003027 | 余方弃置 |  | 1.废弃料品种:原土 2.运距:运距综合考虑 | m3 | 0.2233
329 | 010501001024 | 基础垫层 |  | 1.混凝土种类:商品砼 2.混凝土强度等级:C25 3.厚度：60厚 | m3 | 0.0461
330 | 010502001005 | 独立基础 |  | 1.混凝土种类:商品砼 2.混凝土强度等级:C25 | m3 | 0.1248
331 | 010502001006 | 独立基础 |  | 1.混凝土种类:商品砼（素混凝土） 2.混凝土强度等级:C20 | m3 | 0.0216
村口标识
332 | 040101003004 | 挖基坑土方 |  | 1.土类别:一、二类土 2.挖土深度:2m内 | m3 | 6.336
本页小计
分部分项工程项目清单计价表
工程名称：武江区龙归镇留村村人居环境整治项目 |  |  | 标段：武江区龙归镇留村村人居环境整治项目 |  |  |  | 第 37 页 共 102 页
序号 | 项目编码 | 项目名称 |  | 项目特征描述 | 计量单位 | 工程量 |  | 金额（元）
[8 empty] | 综合单价 | 合价
333 | 040103002025 | 一般回填方 |  | 1.密实度要求:夯填 2.填方材料品种:土方 | m3 | 4.72
334 | 040103003028 | 余方弃置 |  | 1.废弃料品种:原土 2.运距:运距综合考虑 | m3 | 1.623
335 | 010501001025 | 基础垫层 |  | 1.混凝土种类:商品砼 2.混凝土强度等级:C15 | m3 | 3.2
336 | 010502003001 | 筏形基础 |  | 1.混凝土种类:商品砼 2.混凝土强度等级:C30 | m3 | 8.831
文化宣传栏
337 | 040101002025 | 挖沟槽土方 |  | 1.土壤类别:一、二类土 2.挖土深度:2m 内 | m3 | 19.074
338 | 040103002026 | 一般回填方 |  | 1.密实度要求:夯填 2.填方材料品种:土方 | m3 | 16.17
339 | 040103003029 | 余方弃置 |  | 1.废弃料品种:原土 2.运距:运距综合考虑 | m3 | 2.898
340 | 010501001026 | 基础垫层 |  | 1.混凝土种类:商品砼 2.混凝土强度等级:C25 | m3 | 0.726
341 | 010502001007 | 独立基础 |  | 1.混凝土种类:商品砼 2.混凝土强度等级:C30 | m3 | 2.122
342 | 010502001008 | 独立基础 |  | 1.混凝土种类:商品砼（素混凝土） 2.混凝土强度等级:C20 | m3 | 0.3
小公园入口标识
本页小计
分部分项工程项目清单计价表
工程名称：武江区龙归镇留村村人居环境整治项目 |  |  | 标段：武江区龙归镇留村村人居环境整治项目 |  |  |  | 第 38 页 共 102 页
序号 | 项目编码 | 项目名称 |  | 项目特征描述 | 计量单位 | 工程量 |  | 金额（元）
[8 empty] | 综合单价 | 合价
343 | 040101002026 | 挖沟槽土方 |  | 1.土壤类别:一、二类土 2.挖土深度:2m 内 | m3 | 22.8
344 | 040103002027 | 一般回填方 |  | 1.密实度要求:夯填 2.填方材料品种:土方 | m3 | 2.11
345 | 040103003030 | 余方弃置 |  | 1.废弃料品种:原土 2.运距:运距综合考虑 | m3 | 20.691
346 | 010501001027 | 基础垫层 |  | 1.混凝土种类:商品砼 2.混凝土强度等级:C25 | m3 | 4.275
347 | 010401001019 | 砖基础 |  | 1.砖品种、规格、强度等级:标准砖240×115×53 2.基础类型:砖基础 3.砂浆强度等级:水泥砂浆M7.5 | m3 | 16.416
厂房围墙
348 | 040101002027 | 挖沟槽土方 |  | 1.土壤类别:一、二类土 2.挖土深度:2m 内 | m3 | 89.088
349 | 040103002028 | 一般回填方 |  | 1.密实度要求:夯填 2.填方材料品种:土方 | m3 | 40.45
350 | 040103003031 | 余方弃置 |  | 1.废弃料品种:原土 2.运距:运距综合考虑 | m3 | 48.6365
351 | 010501001028 | 基础垫层 |  | 1.150厚碎石垫层 | m3 | 16.704
352 | 010502002020 | 条形基础 |  | 1.混凝土种类:商品砼 2.混凝土强度等级:C25 | m3 | 19.488
本页小计
分部分项工程项目清单计价表
工程名称：武江区龙归镇留村村人居环境整治项目 |  |  | 标段：武江区龙归镇留村村人居环境整治项目 |  |  |  | 第 39 页 共 102 页
序号 | 项目编码 | 项目名称 |  | 项目特征描述 | 计量单位 | 工程量 |  | 金额（元）
[8 empty] | 综合单价 | 合价
353 | 010401001020 | 砖基础 |  | 1.砖品种、规格、强度等级:标准砖240×115×53 2.墙体类型:外墙 3.砂浆强度等级、配合比:水泥砂浆M7.5 | m3 | 12.4445
354 | 010401002020 | 实心砖墙 |  | 1.砖品种、规格、强度等级:机制砖240×115×53 2.墙体类型:外墙 3.砂浆强度等级、配合比:水泥砂浆M7.5 | m3 | 36.4151
355 | 010401005006 | 实心砖柱 |  | 1.砖品种、规格、强度等级:标准砖240×115×53 2.墙体类型:砖柱 3.砂浆强度等级、配合比:水泥砂浆M7.5 | m3 | 3.168
356 | 011201001031 | 墙、柱面一般抹灰 |  | 1.墙体类型:砖柱、砖墙 2.面层厚度、砂浆配合比:20厚水泥砂浆1:2 | m2 | 429.202
357 | 011403001020 | 抹灰面油漆 |  | 1.刷罩面漆一遍 2.刷真石漆二遍 3.刷底漆一遍 4.耐水型腻子二遍 5.满刮玻璃纤维网 6.抗碱底漆一遍 7.10mm厚1:3水泥防水砂浆 | m2 | 315.058
358 | 011203003017 | 块料墙、柱面 |  | 1.墙体类型:外墙 2.面层材料品种、规格、颜色:240*60*5厚条形通体砖 3.缝宽、嵌缝材料种类:建筑胶 | m2 | 119.424
359 | 011403001021 | 护角线 |  | 1.刮腻子专用PVC护角线 | m | 278.4
本页小计
分部分项工程项目清单计价表
工程名称：武江区龙归镇留村村人居环境整治项目 |  |  | 标段：武江区龙归镇留村村人居环境整治项目 |  |  |  | 第 40 页 共 102 页
序号 | 项目编码 | 项目名称 |  | 项目特征描述 | 计量单位 | 工程量 |  | 金额（元）
[8 empty] | 综合单价 | 合价
360 | 010401008006 | 零星砌砖 |  | 1.砖品种、规格、强度等级:标准砖240×115×53 2.基础类型:压顶 3.砂浆强度等级:水泥砂浆M7.5 | m3 | 3.0624
361 | 010901001009 | 瓦屋面（围墙成品瓦屋面） |  | 1.瓦品种、规格:成品水泥仿古瓦刷深灰色漆 2.粘结层砂浆的配合比:M7.5水泥砂浆砌轻质砖 | m | 139.2
362 | 011203001035 | 石材墙、柱面 |  | 1.安装方式:粘贴 2.面层材料品种、规格、颜色:芝麻黑花岗岩压顶，360*360*100 | m2 | 4
363 | 011203001036 | 石材墙、柱面 |  | 1.600*600成品窗花 | m2 | 12.62
364 | 011203001037 | 石材墙、柱面 |  | 1.成品梅花型陶瓷小窗花160*160 | m2 | 11.97
太阳灯庭院灯
365 | 040805002001 | 太阳能路灯 |  | 1.名称:太阳能路灯 2.灯杆材质、高度:成品金属灯杆路灯，3.5m 3.灯架形式及臂长:LED灯架， 1*60W 4.垫层、基础:厚度、材料品种、强度等级:C25钢筋混凝土基础0.6*0.6*0.6m，预埋4M16地脚螺栓 | 套 | 48
升旗台
366 | 040101003005 | 挖基坑土方 |  | 1.土类别:一、二类土 2.挖土深度:2m内 | m3 | 6.6
本页小计
分部分项工程项目清单计价表
工程名称：武江区龙归镇留村村人居环境整治项目 |  |  | 标段：武江区龙归镇留村村人居环境整治项目 |  |  |  | 第 41 页 共 102 页
序号 | 项目编码 | 项目名称 |  | 项目特征描述 | 计量单位 | 工程量 |  | 金额（元）
[8 empty] | 综合单价 | 合价
367 | 040103001002 | 沟槽、基坑回填方 |  | 1.密实度要求:夯填 2.填方材料品种:土方 | m3 | 5.6
368 | 040103003032 | 余方弃置 |  | 1.废弃料品种:原土 2.运距:运距综合考虑 | m3 | 0.1632
369 | 010501001029 | 基础垫层 |  | 1.混凝土种类:商品混凝土 2.混凝土强度等级:C15 | m3 | 0.99
370 | 010502001009 | 独立基础 |  | 1.混凝土种类:商品混凝土 2.混凝土强度等级:C25 | m3 | 1.4
371 | 010506001004 | 现浇混凝土基础及联系梁钢筋 |  | 1.现浇构件带肋钢筋 φ25以内 | t | 0.0119
372 | 010506001005 | 现浇混凝土基础及联系梁钢筋 |  | 1.现浇构件箍筋 圆钢 φ10以内 | t | 0.0007
373 | 010401001021 | 砖基础 |  | 1.砖品种、规格、强度等级:灰砂砖 2.砂浆强度等级:M7.5 | m3 | 1.4868
374 | 011102001001 | 石材楼地面 |  | 1.结合层厚度、材料种类及强度等级:40厚1:4干硬性水泥砂浆 2.面层材料品种、规格:中国红大理石 | m2 | 6.6
毛石楼梯
375 | 010403008001 | 石台阶 |  | 1.石料种类、规格:毛石 2.砂浆强度等级:M7.5水泥砂浆 3.抹灰砂浆：20厚1:2.5水泥砂浆找平 | m3 | 8.6625
成品垃圾桶
376 | 050307018002 | 成品垃圾桶 |  | 1.成品垃圾桶 2.详见图纸 | 个 | 15
本页小计
分部分项工程项目清单计价表
工程名称：武江区龙归镇留村村人居环境整治项目 |  |  | 标段：武江区龙归镇留村村人居环境整治项目 |  |  |  | 第 42 页 共 102 页
序号 | 项目编码 | 项目名称 |  | 项目特征描述 | 计量单位 | 工程量 |  | 金额（元）
[8 empty] | 综合单价 | 合价
景观石
377 | 050307020001 | 其他景观小摆设 |  | 1.名称及材质:直径为0.3米的黄蜡石 2.规格尺寸:长度:25-35cm，宽度:20-30cm，高度:15-30cm | 个 | 12
378 | 050307020002 | 其他景观小摆设 |  | 1.名称及材质:直径为0.5米的黄蜡石 2.规格尺寸:长度:45-60cm，宽度:40-55cm，高度:30-50cm | 个 | 50
379 | 050307020003 | 其他景观小摆设 |  | 1.名称及材质:直径为0.8米的黄蜡石 2.规格尺寸:长度:70-90cm，宽度:60-85cm，高度:50-80cm | 个 | 10
措施项目
380 | 010505001003 | 垫层模板 |  | 1.基础垫层模板 | m2 | 281.357
381 | 010505002003 | 基础模板 |  | 1.带形基础模板 无筋 | m2 | 1185.4479
02道路工程
02道路工程
382 | 041001001001 | 拆除路面 |  | 1.破除原有地面硬化（100厚混凝土地面） 2.厚度：100mm 3.拆除废料外运：运距综合考虑 | m2 | 4743.17
383 | 041001001002 | 拆除路面 |  | 1.破除原有地面硬化（200厚混凝土地面） 2.厚度：200mm 3.拆除废料外运：运距综合考虑 | m2 | 2018.01
本页小计
分部分项工程项目清单计价表
工程名称：武江区龙归镇留村村人居环境整治项目 |  |  | 标段：武江区龙归镇留村村人居环境整治项目 |  |  |  | 第 43 页 共 102 页
序号 | 项目编码 | 项目名称 |  | 项目特征描述 | 计量单位 | 工程量 |  | 金额（元）
[8 empty] | 综合单价 | 合价
384 | 041001003001 | 拆除基层 |  | 1.破除原有地面硬化（200厚水泥稳定碎石基层） 2.厚度：200mm 3.拆除废料外运：运距综合考虑 | m2 | 2018.01
385 | 041001001003 | 破除路面切缝 |  | 1.水泥混凝土路面切缝，缝厚20cm | m | 3918.47
386 | 040103002001 | 地面回填 |  | 1.素土夯实,压实系数≥93% 2.回填级配碎石 | m3 | 2443.3
387 | 040203007001 | 地面硬化 |  | 1.150mm厚C30混凝土面层(随捣随抹平,水养生) | m2 | 8683.07
388 | 040202010001 | 碎石（地面硬化） |  | 1.100mm厚级配碎石垫层 | m2 | 8683.07
389 | 040203007002 | 沥青灌缝（地面硬化） |  | 1.路面硬化每块长度4m，缝宽20mm填沥青灌缝 | m | 2170.77
390 | 040203007003 | 道路硬化 |  | 1.200mm厚C30混凝土面层(随捣随抹平,水养生) | m2 | 5124.12
391 | 040202010002 | 碎石（道路硬化） |  | 1.150mm厚级配碎石垫层 | m2 | 5124.12
392 | 040203007005 | 沥青灌缝（道路硬化） |  | 1.路面硬化每块长度4m，缝宽20mm填沥青灌缝 | m | 1281.03
393 | 040203006001 | 沥青混凝土 |  | 1.4cm厚细粒式SBS改性沥青混凝土AC-13C 2.改性乳化沥青PC-3沾油层（0.5L/m2） 3.5cm厚中粒式SBS改性沥青混凝土AC-20C 4.改性乳化沥青PC-3沾油层（0.5L/m2） 5.接缝:自粘性抗裂贴，规格50cm宽 6.原水泥路面层（铣刨1cm） | m2 | 7080.6
本页小计
分部分项工程项目清单计价表
工程名称：武江区龙归镇留村村人居环境整治项目 |  |  | 标段：武江区龙归镇留村村人居环境整治项目 |  |  |  | 第 44 页 共 102 页
序号 | 项目编码 | 项目名称 |  | 项目特征描述 | 计量单位 | 工程量 |  | 金额（元）
[8 empty] | 综合单价 | 合价
394 | 040204001001 | 停车位植草砖 |  | 1.400*200*80绿色环保复合材料八字植草砖 2.30厚中砂垫层 3.150厚C30素混凝土垫层 4.100厚碎石垫层 5.素土夯实，夯实系数≥0.93 6.撒草籽 | m2 | 1669.76
395 | 040204001002 | 停车位透水砖 |  | 1.230*110*50红色透水砖收边 2.40厚1:4干硬性水泥砂浆 3.150厚C30素混凝土垫层 4.100厚碎石垫层 5.素土夯实，夯实系数≥0.93 | m2 | 216.67
396 | 050101002001 | 清除草皮 |  | 1.植草砖杂草清理 | m2 | 130.02
397 | 040103003003 | 余方弃置 |  | 1.挖装土方，外运运距综合考虑 2.清杂厚度：30cm | m3 | 39.01
398 | 040204001003 | 人行道块料铺设 |  | 1.红色透水砖230*110*50厚 2.20厚1:2.5干硬性水泥砂浆 3.150厚C25混凝土基层 4.250厚级配碎石垫层调平 5.素土夯实,压实度≥93% | m2 | 129.37
399 | 040204001004 | 特色铺装 |  | 1.仿石生态PC砖（600*300*25）,工字铺 2.30厚WS、M5水泥砂浆 3.150厚C25混凝土 4.150厚级配碎石垫层 5.素土夯实≥95% | m2 | 1896.2
本页小计
分部分项工程项目清单计价表
工程名称：武江区龙归镇留村村人居环境整治项目 |  |  | 标段：武江区龙归镇留村村人居环境整治项目 |  |  |  | 第 45 页 共 102 页
序号 | 项目编码 | 项目名称 |  | 项目特征描述 | 计量单位 | 工程量 |  | 金额（元）
[8 empty] | 综合单价 | 合价
400 | 040204001005 | 楼梯铺装 |  | 1.450*150*20芝麻灰花岗岩 2.30厚WS、M5水泥砂浆 3.300厚 C25混凝土独立基础 ,HRB300 φ16双层钢筋间距200mm 4.100厚 C25 混凝土垫层 5.素土夯实>93% | m2 | 11.95
401 | 040204001006 | 汀步 |  | 1.块料品种、规格:500*400*100火烧面芝麻灰花岗岩 2.基础、垫层:材料品种、厚度:1:2.5水泥砂浆 | m2 | 645.12
402 | 040205007001 | 标线 |  | 1.材料品种:热熔型 2.类型:道路标线 | m2 | 520.07
403 | 040204004001 | 安砌侧(平、缘)石 |  | 1.材料品种、规格:仿花岗岩芝麻灰岩路平石1000*300*150 2.垫层材料品种、厚度:C25混凝土后座 3.含模板 4.砂浆：M20地面砂浆 | m | 245.51
404 | 040204004002 | 安砌侧(平、缘)石 |  | 1.材料品种、规格:仿花岗岩芝麻灰岩路平石1000*100*150 2.垫层材料品种、厚度:C25混凝土后座 3.含模板 4.砂浆：M20地面砂浆 | m | 264.06
03排水工程
03排水工程
本页小计
分部分项工程项目清单计价表
工程名称：武江区龙归镇留村村人居环境整治项目 |  |  | 标段：武江区龙归镇留村村人居环境整治项目 |  |  |  | 第 46 页 共 102 页
序号 | 项目编码 | 项目名称 |  | 项目特征描述 | 计量单位 | 工程量 |  | 金额（元）
[8 empty] | 综合单价 | 合价
排水沟
405 | 040101005001 | 挖淤泥、流砂 |  | 1.挖掘深度:0.5m 2.外运运距综合考虑 | m3 | 53.02
406 | 040101002001 | 挖沟槽土方 |  | 1.土壤类别:一、二类土 2.挖土深度:2m 内 | m3 | 1244.69
407 | 040103001001 | 沟槽、基坑回填方 |  | 1.填方来源:原土回填 2.密实度:夯实 | m3 | 452.16
408 | 040103003001 | 余方弃置 |  | 1.废弃料品种:土方装车及外运 2.运距:运距综合考虑 | m3 | 724.97
409 | 040501016001 | 砌体方沟（300*400明沟） |  | 1.断面规格:300*400mm 2.垫层、基础材质及厚度:100厚C20混凝土垫层 3.砌筑材料品种、规格、强度等级:标准砖240*115*53 4.混凝土强度等级:200厚墙 5.砂浆强度等级、配合比:M7.5 6.勾缝、抹面要求:15厚1：2水泥防水砂浆抹灰 | m | 75.37
本页小计
分部分项工程项目清单计价表
工程名称：武江区龙归镇留村村人居环境整治项目 |  |  | 标段：武江区龙归镇留村村人居环境整治项目 |  |  |  | 第 47 页 共 102 页
序号 | 项目编码 | 项目名称 |  | 项目特征描述 | 计量单位 | 工程量 |  | 金额（元）
[8 empty] | 综合单价 | 合价
410 | 040501016002 | 砌体方沟（500*600明沟） |  | 1.断面规格:500*600mm 2.垫层、基础材质及厚度:100厚C20混凝土垫层 3.砌筑材料品种、规格、强度等级:标准砖240*115*53 4.混凝土强度等级:200厚墙 5.砂浆强度等级、配合比:M7.5 6.勾缝、抹面要求:15厚1：2水泥防水砂浆抹灰 | m | 98.33
411 | 040501016003 | 砌体方沟（600*800明沟） |  | 1.断面规格:600*800mm 2.垫层、基础材质及厚度:100厚C20混凝土垫层 3.砌筑材料品种、规格、强度等级:标准砖240*115*53 4.混凝土强度等级:200厚墙 5.砂浆强度等级、配合比:M7.5 6.勾缝、抹面要求:15厚1：2水泥防水砂浆抹灰 | m | 57.4
本页小计
分部分项工程项目清单计价表
工程名称：武江区龙归镇留村村人居环境整治项目 |  |  | 标段：武江区龙归镇留村村人居环境整治项目 |  |  |  | 第 48 页 共 102 页
序号 | 项目编码 | 项目名称 |  | 项目特征描述 | 计量单位 | 工程量 |  | 金额（元）
[8 empty] | 综合单价 | 合价
412 | 040501016004 | 砌体方沟（800*1000明沟） |  | 1.断面规格:800*1000mm 2.垫层、基础材质及厚度:100厚C20混凝土垫层 3.砌筑材料品种、规格、强度等级:标准砖240*115*53 4.混凝土强度等级:200厚墙 5.砂浆强度等级、配合比:M7.5 6.勾缝、抹面要求:15厚1：2水泥防水砂浆抹灰 | m | 20.76
413 | 040501016005 | 砌体方沟（300宽盖板沟） |  | 1.断面规格:300*400 2.垫层、基础材质及厚度:150厚C25混凝土垫层 3.砌筑材料品种、规格、强度等级:M7.5水泥砂浆砌筑Mu10砖沟壁 4.砂浆强度等级、配合比:20厚1：2.5水泥防水砂浆内壁压光 5.盖板材质及规格:100厚预制C25混凝土沟盖板，内配12厘双层双向钢筋 | m | 396.66
本页小计
分部分项工程项目清单计价表
工程名称：武江区龙归镇留村村人居环境整治项目 |  |  | 标段：武江区龙归镇留村村人居环境整治项目 |  |  |  | 第 49 页 共 102 页
序号 | 项目编码 | 项目名称 |  | 项目特征描述 | 计量单位 | 工程量 |  | 金额（元）
[8 empty] | 综合单价 | 合价
414 | 040501016006 | 砌体方沟（400宽盖板沟） |  | 1.断面规格:400*500 2.垫层、基础材质及厚度:150厚C25混凝土垫层 3.砌筑材料品种、规格、强度等级:M7.5水泥砂浆砌筑Mu10砖沟壁 4.砂浆强度等级、配合比:20厚1：2.5水泥防水砂浆内壁压光 5.盖板材质及规格:100厚预制C25混凝土沟盖板，内配12厘双层双向钢筋 | m | 595
415 | 040501016007 | 排水沟加盖 |  | 1.排水沟加盖板：400*500 2.盖板材质及规格:100厚预制C25混凝土沟盖板，内配12厘双层双向钢筋 | m | 96.64
416 | 040501005001 | 双壁波纹管 |  | 1.材质及规格:高密度聚乙烯双壁波纹管(HDPE)DN500 2.连接形式:胶圈接口 3.管道检验及试验要求:闭水试验 | m | 47.34
雨水工程
417 | 040101002002 | 挖沟槽土方 |  | 1.土壤类别:一、二类土 2.挖土深度:2m 内 | m3 | 2753.24
418 | 040103001002 | 沟槽、基坑回填方 |  | 1.填方来源:原土回填 2.密实度:夯实 | m3 | 573.34
419 | 040103001003 | 沟槽、基坑回填方 |  | 1.填方来源:机制砂 2.密实度:夯实 | m3 | 772.61
本页小计
分部分项工程项目清单计价表
工程名称：武江区龙归镇留村村人居环境整治项目 |  |  | 标段：武江区龙归镇留村村人居环境整治项目 |  |  |  | 第 50 页 共 102 页
序号 | 项目编码 | 项目名称 |  | 项目特征描述 | 计量单位 | 工程量 |  | 金额（元）
[8 empty] | 综合单价 | 合价
420 | 040103001004 | 沟槽、基坑回填方 |  | 1.填方来源:石屑 2.密实度:夯实 | m3 | 856.42
421 | 040103003002 | 余方弃置 |  | 1.废弃料品种:1.废弃料品种:土方装车及外运 2.运距:运距综合考虑 | m3 | 2244.45
422 | 040501005002 | 双壁波纹管 |  | 1.材质及规格:高密度聚乙烯双壁波纹管(HDPE)DN200 2.连接形式:胶圈接口 3.管道检验及试验要求:闭水试验 | m | 605.39
423 | 040501005003 | 双壁波纹管 |  | 1.材质及规格:高密度聚乙烯双壁波纹管(HDPE)DN400 2.连接形式:胶圈接口 3.管道检验及试验要求:闭水试验 | m | 931.62
424 | 040501005004 | 双壁波纹管 |  | 1.材质及规格:高密度聚乙烯双壁波纹管(HDPE)DN500 2.连接形式:胶圈接口 3.管道检验及试验要求:闭水试验 | m | 635.07
425 | 040504002001 | 圆形混凝土沉泥井φ1000 |  | 1.垫层、基础材质:C15混凝土垫层 3.井墙及底板材料品种、规格、强度等级:C30混凝土 4.抹灰:M10水泥砂浆抹 5.盖板材质、规格:C30混凝土 6.钢筋:钢筋制作、安装 7.井盖:球墨铸铁井盖Φ700 8.详见图集:20S515，页313 | 座 | 6
本页小计
分部分项工程项目清单计价表
工程名称：武江区龙归镇留村村人居环境整治项目 |  |  | 标段：武江区龙归镇留村村人居环境整治项目 |  |  |  | 第 51 页 共 102 页
序号 | 项目编码 | 项目名称 |  | 项目特征描述 | 计量单位 | 工程量 |  | 金额（元）
[8 empty] | 综合单价 | 合价
426 | 040504002004 | 圆形混凝土雨水检查井φ1000 |  | 1.垫层、基础材质:C15混凝土垫层 3.井墙及底板材料品种、规格、强度等级:C30混凝土 4.抹灰:M10水泥砂浆抹 5.盖板材质、规格:C30混凝土 6.钢筋:钢筋制作、安装 7.井盖:球墨铸铁井盖Φ700 8.详见图集:20S515，页29 | 座 | 43
427 | 040504010001 | 平箅式单箅雨水口 700*400 |  | 1.垫层材质:C20细石混凝土 2.底板材质:C20混凝土 3.井墙及底板材料品种、规格、强度等级:C30混凝土 4.篦子:球墨铸铁雨水口篦子450*750mm 5.详见图集:16S518，页39 | 座 | 109
428 | 041201006001 | 挡土板 |  | 1.支密板挡土板 双面（含横撑） | m2 | 1994.35
污水工程
429 | 040101002003 | 挖沟槽土方 |  | 1.土壤类别:一、二类土 2.挖土深度:2m 内 | m3 | 75.56
430 | 040103001005 | 沟槽、基坑回填方 |  | 1.填方来源:机制砂 2.密实度:夯实 | m3 | 20.13
431 | 040103001006 | 沟槽、基坑回填方 |  | 1.填方来源:石屑 2.密实度:夯实 | m3 | 49.51
432 | 040103001007 | 沟槽、基坑回填方 |  | 1.填方来源:原土回填 2.密实度:夯实 | m3 | 4.2
本页小计
分部分项工程项目清单计价表
工程名称：武江区龙归镇留村村人居环境整治项目 |  |  | 标段：武江区龙归镇留村村人居环境整治项目 |  |  |  | 第 52 页 共 102 页
序号 | 项目编码 | 项目名称 |  | 项目特征描述 | 计量单位 | 工程量 |  | 金额（元）
[8 empty] | 综合单价 | 合价
433 | 040103003003 | 余方弃置 |  | 1.废弃料品种:土方装车及外运 2.运距:运距综合考虑 | m3 | 70.73
434 | 040501005005 | 双壁波纹管 |  | 1.材质及规格:高密度聚乙烯双壁波纹管(HDPE)DN200 2.连接形式:胶圈接口 3.管道检验及试验要求:闭水试验 | m | 104.95
模板、井字架
435 | 041102031001 | 管(渠)道平基模板 |  | 1.管、渠道及其他 管、渠道平基 复合木模 合并制作子目 湿拌砌筑砂浆 砌筑灰缝≥5mm M7.5 | m2 | 347.87
436 | 070101003001 | 池底板模板 |  | 1.构筑物及池类 平池底木模 | m2 | 24.6302
437 | 070101006001 | 池壁模板 |  | 1.构筑物及池类 圆形池壁 木模 | m2 | 58.78
438 | 041201001001 | 井字架（03排水工程） |  | 1.木制井字架 井深(m以内) 2 | 项 | 27
04污水工程
04污水工程
化粪池
本页小计
分部分项工程项目清单计价表
工程名称：武江区龙归镇留村村人居环境整治项目 |  |  | 标段：武江区龙归镇留村村人居环境整治项目 |  |  |  | 第 53 页 共 102 页
序号 | 项目编码 | 项目名称 |  | 项目特征描述 | 计量单位 | 工程量 |  | 金额（元）
[8 empty] | 综合单价 | 合价
439 | 040504009001 | 玻璃钢化粪池 |  | 1.名称:成品玻璃钢化粪池 2.有效容积:2m³ 3.100厚C20混凝土垫层 4.原土回填，200厚C25钢筋混凝土 5.C30混凝土井圈；井筒M7.5水泥砂浆MU10砖 6.600×600带锁井盖，D400球墨铸铁材料 7.面层尺寸：2850mm×1500mm 3.其余详见施工图纸:污水工程PS-05成品化粪池大样图 | 座 | 1
440 | 040101003001 | 挖基坑土方 |  | 1.土壤类别:一、二类土 2.挖土深度:2m 内 | m3 | 15.43
441 | 040103001004 | 沟槽、基坑回填方 |  | 1.填方来源:原土回填 2.密实度:夯实 | m3 | 11.49
442 | 040103003002 | 余方弃置 |  | 1.废弃料品种:土方装车及外运 2.运距:运距综合考虑 | m3 | 2.22
05绿化工程
05绿化工程
443 | 040101001001 | 挖一般土方 |  | 1.表面清杂,土方开挖500厚,场地平整压实(压实度≥93%) | m3 | 16711.475
444 | 050101004001 | 栽植土换填 |  | 1.清理原有土面 2.回填种植土厚度30cm | m3 | 821.037
本页小计
分部分项工程项目清单计价表
工程名称：武江区龙归镇留村村人居环境整治项目 |  |  | 标段：武江区龙归镇留村村人居环境整治项目 |  |  |  | 第 54 页 共 102 页
序号 | 项目编码 | 项目名称 |  | 项目特征描述 | 计量单位 | 工程量 |  | 金额（元）
[8 empty] | 综合单价 | 合价
445 | 050103001001 | 栽植乔木 |  | 1.胸径或干径:3-5cm 2.株高:100-150cm 3.冠径:150cm 4.种类:黄皮 5.养护期:12个月 | 株 | 35
446 | 050103001002 | 栽植乔木 |  | 1.胸径或干径:15cm 2.株高:250cm 3.冠径:300-350cm 4.种类:美丽异木棉 5.养护期：12个月 | 株 | 15
447 | 050103001003 | 栽植乔木 |  | 1.胸径或干径:6-8cm 2.株高:200-250cm 3.冠径:200-300cm 4.种类:香樟 5.养护期:12个月 | 株 | 89
448 | 050103001004 | 栽植乔木 |  | 1.胸径或干径:6-8cm 2.株高:200-250cm 3.冠径:200-300cm 4.种类:红花羊蹄甲 5.养护期:12个月 | 株 | 33
449 | 050103001005 | 栽植乔木 |  | 1.胸径或干径:3-5cm 2.株高:100-150cm 3.冠径:150cm 4.种类:龙眼 5.养护期:12个月 | 株 | 8
本页小计
分部分项工程项目清单计价表
工程名称：武江区龙归镇留村村人居环境整治项目 |  |  | 标段：武江区龙归镇留村村人居环境整治项目 |  |  |  | 第 55 页 共 102 页
序号 | 项目编码 | 项目名称 |  | 项目特征描述 | 计量单位 | 工程量 |  | 金额（元）
[8 empty] | 综合单价 | 合价
450 | 050103001006 | 栽植乔木 |  | 1.胸径或干径:6-8cm 2.株高:200-250cm 3.冠径:200-300cm 4.种类:桂花 5.养护期:12个月 | 株 | 14
451 | 050103002001 | 栽植单株灌木 |  | 1.种类:红花继木球 2.株高:60-80cm 3.冠径:150cm 4.养护期:12个月 | 株 | 50
452 | 050103002002 | 栽植单株灌木 |  | 1.种类:紫叶李 2.株高:200-250cm 3.冠径:150cm 4.养护期:12个月 | 株 | 51
453 | 050103002003 | 栽植单株灌木 |  | 1.种类:亮晶女贞球 2.株高:80-100cm 3.冠径:80-100cm 4.养护期:12个月 | 株 | 184
454 | 050103002004 | 栽植单株灌木 |  | 1.种类:红叶石楠球 2.株高:80-100cm 3.冠径:80-100cm 4.养护期:12个月 | 株 | 17
455 | 050103009001 | 栽植花卉/地被植物 |  | 1.种类:红花继木 2.株高/冠径:15-20/15-20 3.单位面积株数:49株/m2 4.养护期:12个月 | m2 | 218.87
456 | 050103009002 | 栽植花卉/地被植物 |  | 1.种类:兰花草 2.株高/冠径:15-20/15-20 3.单位面积株数:49株/m2 4.养护期:12个月 | m2 | 494.22
本页小计
分部分项工程项目清单计价表
工程名称：武江区龙归镇留村村人居环境整治项目 |  |  | 标段：武江区龙归镇留村村人居环境整治项目 |  |  |  | 第 56 页 共 102 页
序号 | 项目编码 | 项目名称 |  | 项目特征描述 | 计量单位 | 工程量 |  | 金额（元）
[8 empty] | 综合单价 | 合价
457 | 050103009003 | 栽植花卉/地被植物 |  | 1.种类:毛杜鹃 2.株高/冠径:15-20/10 3.单位面积株数:49株/m2 4.养护期:12个月 | m2 | 445.95
458 | 050103009004 | 栽植花卉/地被植物 |  | 1.种类:鹅掌柴 2.株高/冠径:15-20/15-20 3.单位面积株数:49株/m2 4.养护期:12个月 | m2 | 1040.45
459 | 050103009005 | 栽植花卉/地被植物 |  | 1.种类:紫花满天星 2.株高/冠径:15-20/10-10 3.单位面积株数:49株/m2 4.养护期:12个月 | m2 | 989.24
460 | 050103009006 | 栽植花卉/地被植物 |  | 1.种类:大叶黄杨 2.株高/冠径:15-20/15-20 3.单位面积株数:49株/m2 4.养护期:12个月 | m2 | 349.95
461 | 050403001001 | 树木支撑架 |  | 1.茅竹三脚桩支撑 竹长3m内 | 株 | 194
462 | 050101001001 | 砍伐乔木 |  | 1.胸径范围:砍伐乔木、挖树兜(胸径cm) 10以内 2.含弃运 | 株 | 3
463 | 050101001002 | 砍伐乔木 |  | 1.胸径范围:砍伐乔木、挖树兜(胸径cm) 20以内 2.含弃运 | 株 | 10
464 | 050101001003 | 砍伐乔木 |  | 1.胸径范围:砍伐乔木、挖树兜(胸径cm) 30以内 2.含弃运 | 株 | 2
465 | 050101001004 | 砍伐乔木 |  | 1.胸径范围:砍伐乔木、挖树兜(胸径cm) 50以内 2.含弃运 | 株 | 2
本页小计
分部分项工程项目清单计价表
工程名称：武江区龙归镇留村村人居环境整治项目 |  |  | 标段：武江区龙归镇留村村人居环境整治项目 |  |  |  | 第 57 页 共 102 页
序号 | 项目编码 | 项目名称 |  | 项目特征描述 | 计量单位 | 工程量 |  | 金额（元）
[8 empty] | 综合单价 | 合价
466 | 050101001005 | 砍伐乔木 |  | 1.胸径范围:砍伐乔木、挖树兜(胸径cm) 70以内 2.含弃运 | 株 | 3
06外立面工程
06外立面改造（固定单价）
龙归镇留村外墙漆一
做法一
467 | 011404001001 | 墙面喷刷涂料 |  | 1.10mm厚1:3水泥防水砂浆找平 2.天棚、墙、柱面粘贴PVC阴阳角护角条 3.刮专用腻子二遍 4.喷涂料底漆一遍 5.涂料面漆二遍 6.脚手架搭拆 7.含利润、管理费、文明措施费等，含税 | m2 | 2931.27
做法二
468 | 011404001002 | 墙面喷刷涂料 |  | 1.10mm厚1:3水泥防水砂浆找平 2.专用腻子(一遍) 3.涂料(一底一面) 4.脚手架搭拆 5.含利润、管理费、文明措施费等，含税 | m2 | 944.11
龙归镇留村外墙漆二
做法一
本页小计
分部分项工程项目清单计价表
工程名称：武江区龙归镇留村村人居环境整治项目 |  |  | 标段：武江区龙归镇留村村人居环境整治项目 |  |  |  | 第 58 页 共 102 页
序号 | 项目编码 | 项目名称 |  | 项目特征描述 | 计量单位 | 工程量 |  | 金额（元）
[8 empty] | 综合单价 | 合价
469 | 011404001003 | 墙面喷刷涂料 |  | 1.10mm厚1:3水泥防水砂浆找平 2.天棚、墙、柱面粘贴PVC阴阳角护角条 3.刮专用腻子二遍 4.喷涂料底漆一遍 5.涂料面漆二遍 6.脚手架搭拆 7.含利润、管理费、文明措施费等，含税 | m2 | 1025.59
做法二
470 | 011404001004 | 墙面喷刷涂料 |  | 1.10mm厚1:3水泥防水砂浆找平 2.专用腻子(一遍) 3.涂料(一底一面) 4.脚手架搭拆 5.含利润、管理费、文明措施费等，含税 | m2 | 44.89
06外立面改造（非固定单价）
龙归镇留村外墙漆一
墙裙
471 | 011203003001 | 块料墙、柱面 |  | 1.安装方式:10mm厚1：3水泥砂浆粘贴 2.面层材料品种、规格:240*60*5厚条形通体砖 | m2 | 1006.33
围墙成品水泥仿古瓦
472 | 010901001001 | 瓦屋面（围墙成品瓦屋面） |  | 1.瓦品种、规格:成品水泥仿古瓦刷深灰色漆 2.粘结层砂浆的配合比:M7.5水泥砂浆砌轻质砖 | m | 959.74
顶层女儿墙飘檐一
本页小计
分部分项工程项目清单计价表
工程名称：武江区龙归镇留村村人居环境整治项目 |  |  | 标段：武江区龙归镇留村村人居环境整治项目 |  |  |  | 第 59 页 共 102 页
序号 | 项目编码 | 项目名称 |  | 项目特征描述 | 计量单位 | 工程量 |  | 金额（元）
[8 empty] | 综合单价 | 合价
473 | 010901001002 | 瓦屋面（顶层女儿墙飘檐一） |  | 1.瓦品种、规格:西瓦深蓝色,盾瓦护边 2.金属檩条材料品种、规格:60*40*3厚镀锌方通、50*50*3厚镀锌方通 3.格栅:50*65*1厚铝扣板格栅 4.防锈漆一遍+浅灰色金属漆一遍 | m | 48.86
顶层女儿墙飘檐二
474 | 010901001003 | 瓦屋面（顶层女儿墙飘檐二） |  | 1.瓦品种、规格:西瓦深蓝色,盾瓦护边 2.金属檩条材料品种、规格:60*40*3厚镀锌方通、50*50*3厚镀锌方通 3.接缝、嵌缝材料种类:封8mm硅酸钙板刮外墙耐水腻子 | m | 16.01
龙归镇留村外墙漆二
墙裙
475 | 011203003002 | 块料墙、柱面 |  | 1.安装方式:10mm厚1：3水泥砂浆粘贴 2.面层材料品种、规格:240*60*5厚条形通体砖 | m2 | 275.65
围墙成品水泥仿古瓦
476 | 010901001004 | 瓦屋面（围墙成品瓦屋面） |  | 1.瓦品种、规格:成品水泥仿古瓦刷深灰色漆 2.粘结层砂浆的配合比:M7.5水泥砂浆砌轻质砖 | m | 154.3
顶层无女儿墙飘檐
本页小计
分部分项工程项目清单计价表
工程名称：武江区龙归镇留村村人居环境整治项目 |  |  | 标段：武江区龙归镇留村村人居环境整治项目 |  |  |  | 第 60 页 共 102 页
序号 | 项目编码 | 项目名称 |  | 项目特征描述 | 计量单位 | 工程量 |  | 金额（元）
[8 empty] | 综合单价 | 合价
477 | 010901001005 | 瓦屋面（顶层无女儿墙飘檐） |  | 1.瓦品种、规格:西瓦深蓝色,盾瓦护边 2.金属檩条材料品种、规格:60*40*3厚镀锌方通、50*50*3厚镀锌方通 3.接缝、嵌缝材料种类:封8mm硅酸钙板刮外墙耐水腻子 | m | 33.65
原墙体拆除
478 | 011601001001 | 砖砌体拆除 |  | 1.原墙体拆除 2.废料外运运距综合考虑 | m3 | 6.48
龙归镇留村外立面（真石漆）
外立面部分
479 | 011404001001 | 墙面喷刷涂料（做法一） |  | 1.10mm厚1:3水泥防水砂浆 2.天棚、墙柱面粘贴PVC阴阳角护角条 3.抗碱底漆一遍 4.米黄色真石漆 做法: (1)墙面打磨、清理干净 (2)满挂玻璃纤维网 (3)耐水型腻子二遍 (4)刷底漆一遍 (5)刷真石漆二遍 (6)刷罩面漆一遍 | m2 | 144.01
本页小计
分部分项工程项目清单计价表
工程名称：武江区龙归镇留村村人居环境整治项目 |  |  | 标段：武江区龙归镇留村村人居环境整治项目 |  |  |  | 第 61 页 共 102 页
序号 | 项目编码 | 项目名称 |  | 项目特征描述 | 计量单位 | 工程量 |  | 金额（元）
[8 empty] | 综合单价 | 合价
480 | 011404001002 | 墙面喷刷涂料（做法二） |  | 1.抗碱底漆一遍 2.米黄色真石漆 做法: (1)墙面打磨、清理干净 (2)满挂玻璃纤维网 (3)耐水型腻子二遍 (4)刷底漆一遍 (5)刷真石漆二遍 (6)刷罩面漆一遍 | m2 | 11495.088
481 | 011404001003 | 墙面喷刷涂料（做法三） |  | 1.铲除松散抹灰层 2.10+5mm厚1:3水泥防水砂浆 3.满挂铁丝网 4.天棚、墙柱面粘贴PVC阴阳角护角条 5.抗碱底漆一遍 6.米黄色真石漆 做法: (1)墙面打磨、清理干净 (2)满挂玻璃纤维网 (3)耐水型腻子二遍 (4)刷底漆一遍 (5)刷真石漆二遍 (6)刷罩面漆一遍 | m2 | 301.12
原墙体拆除
482 | 011601001002 | 砖砌体拆除 |  | 1.原墙体拆除 2.废料外运运距综合考虑 | m3 | 61.78
新砌墙体
483 | 010401002001 | 实心砖墙 |  | 1.砖品种、规格、强度等级:标准砖 2.墙体类型:围墙 3.砂浆强度等级:水泥砂浆M7.5 | m3 | 14.32
窗花
本页小计
分部分项工程项目清单计价表
工程名称：武江区龙归镇留村村人居环境整治项目 |  |  | 标段：武江区龙归镇留村村人居环境整治项目 |  |  |  | 第 62 页 共 102 页
序号 | 项目编码 | 项目名称 |  | 项目特征描述 | 计量单位 | 工程量 |  | 金额（元）
[8 empty] | 综合单价 | 合价
484 | 020412010001 | 花窗 |  | 1.成品四叶草型陶瓷小窗花 | m2 | 117.8
485 | 010503006001 | 过梁 |  | 1.混凝土强度等级:C25预制钢筋混凝土过梁 2.含模板制安 | m3 | 9.32
486 | 010506005001 | 现浇混凝土梁钢筋 |  | 1.钢筋种类、规格:现浇构件圆钢 φ10内 | t | 0.719
墙裙
487 | 011203003003 | 块料墙、柱面 |  | 1.安装方式:10mm厚1：3水泥砂浆粘贴 2.面层材料品种、规格:240*60*5厚条形通体砖 | m2 | 2129.93
围墙成品水泥仿古瓦
488 | 010901001006 | 瓦屋面（围墙成品瓦屋面） |  | 1.瓦品种、规格:成品水泥仿古瓦刷深灰色漆 2.粘结层砂浆的配合比:M7.5水泥砂浆砌轻质砖 | m | 1262.93
顶层女儿墙飘檐一
489 | 010901001007 | 瓦屋面（顶层女儿墙飘檐一） |  | 1.瓦品种、规格:西瓦深蓝色,盾瓦护边 2.金属檩条材料品种、规格:60*40*3厚镀锌方通、50*50*3厚镀锌方通 3.格栅:50*65*1厚铝扣板格栅 4.防锈漆一遍+浅灰色金属漆一遍 | m | 175.06
顶层女儿墙飘檐二
本页小计
分部分项工程项目清单计价表
工程名称：武江区龙归镇留村村人居环境整治项目 |  |  | 标段：武江区龙归镇留村村人居环境整治项目 |  |  |  | 第 63 页 共 102 页
序号 | 项目编码 | 项目名称 |  | 项目特征描述 | 计量单位 | 工程量 |  | 金额（元）
[8 empty] | 综合单价 | 合价
490 | 010901001008 | 瓦屋面（顶层女儿墙飘檐二） |  | 1.瓦品种、规格:西瓦深蓝色,盾瓦护边 2.金属檩条材料品种、规格:60*40*3厚镀锌方通、50*50*3厚镀锌方通 3.接缝、嵌缝材料种类:封8mm硅酸钙板刮外墙耐水腻子 | m | 386.81
顶层无女儿墙飘檐
491 | 010901001009 | 瓦屋面（顶层无女儿墙飘檐） |  | 1.瓦品种、规格:西瓦深蓝色,盾瓦护边 2.金属檩条材料品种、规格:60*40*3厚镀锌方通、50*50*3厚镀锌方通 3.接缝、嵌缝材料种类:封8mm硅酸钙板刮外墙耐水腻子 | m | 548.71
公厕翻新
拆除部分
492 | 011605001001 | 平面块料拆除 |  | 1.拆除原有地砖及找平层 2.废料外运运距综合考虑 | m2 | 11.325
493 | 011602001001 | 混凝土构件拆除 |  | 1.拆除原有地台 2.废料外运运距综合考虑 | m3 | 3.2799
494 | 011604002001 | 立面抹灰层拆除 |  | 1.拆除原有刮塑层及找平层 2.废料外运运距综合考虑 | m2 | 43.038
495 | 011609002001 | 隔断隔墙拆除 |  | 1.拆除原有隔断 2.废料外运运距综合考虑 | m2 | 6.8202
本页小计
分部分项工程项目清单计价表
工程名称：武江区龙归镇留村村人居环境整治项目 |  |  | 标段：武江区龙归镇留村村人居环境整治项目 |  |  |  | 第 64 页 共 102 页
序号 | 项目编码 | 项目名称 |  | 项目特征描述 | 计量单位 | 工程量 |  | 金额（元）
[8 empty] | 综合单价 | 合价
496 | 011605002001 | 立面块料拆除 |  | 1.拆除原有墙裙及找平层 2.废料外运运距综合考虑 | m2 | 27.828
497 | 011601001003 | 砖砌体拆除 |  | 1.拆除原有墙体 2.废料外运运距综合考虑 | m3 | 0.6704
498 | 011612002001 | 卫生洁具拆除 |  | 1.拆除原有洗手台 2.废料外运运距综合考虑 | 套 | 2
地面部分
499 | 011102003001 | 块料楼地面（蹲位） |  | 1.面铺600*600*10厚防滑砖 2.15厚1:2水泥砂浆找平层 3.40厚C20细石混凝土 4.陶粒填充250厚 5.1:2水泥防水砂浆20厚 6.1.5厚聚氨酯涂膜防水层，沿墙翻起400 7.1:2水泥防水砂浆20厚 | m2 | 9.6678
500 | 011102003002 | 块料楼地面（室内地面） |  | 1.面铺600*600*10厚防滑砖 2.50厚1:3干硬性水泥砂浆结合层 3.80厚C20砼垫层,1%坡向地漏 4.轻集料陶粒混凝土填充250厚 | m2 | 23.1936
墙面部分
本页小计
分部分项工程项目清单计价表
工程名称：武江区龙归镇留村村人居环境整治项目 |  |  | 标段：武江区龙归镇留村村人居环境整治项目 |  |  |  | 第 65 页 共 102 页
序号 | 项目编码 | 项目名称 |  | 项目特征描述 | 计量单位 | 工程量 |  | 金额（元）
[8 empty] | 综合单价 | 合价
501 | 011203003004 | 块料墙、柱面 |  | 1.陶瓷砖300*600 2.10厚DWS砂浆 3.1.5厚聚合物水泥防水涂料（Ⅰ型）到顶2.7米高 4.15厚DPM5砂浆打底扫毛 5.墙体基层清理干净，刷专用界面剂一遍 | m2 | 64.524
502 | 011207003001 | 成品隔断 |  | 1.新建抗倍特板隔断 | m2 | 26.856
503 | 011402002001 | 金属窗油漆 |  | 1.原有窗花喷灰色真石漆 | m2 | 1.68
天面部分
504 | 011302001001 | 平面吊顶天棚 |  | 1.600*600铝扣板天花 | m2 | 20.2264
龙归镇留村幼儿园、水冲坪文化室外立面
拆除部分
505 | 011601001004 | 砖砌体拆除 |  | 1.原墙体拆除 2.废料外运运距综合考虑 | m3 | 3.27
506 | 011608002001 | 铲除涂料面 |  | 1.铲除原有墙面、天花腻子层 | m2 | 471.53
507 | 011610002001 | 金属门窗拆除 |  | 1.防盗网拆除 | m2 | 40.6447
508 | 011610002002 | 金属门窗拆除 |  | 1.金属门窗拆除 | 樘 | 6
屋面防水
509 | 010902001001 | 屋面卷材防水 |  | 1.20厚1:3水泥砂浆面层 2.10厚低标号砂浆隔离层 3.3厚SBS卷材防水层 4.20厚1:3水泥砂浆找平 | m2 | 91.44
地面部分
本页小计
分部分项工程项目清单计价表
工程名称：武江区龙归镇留村村人居环境整治项目 |  |  | 标段：武江区龙归镇留村村人居环境整治项目 |  |  |  | 第 66 页 共 102 页
序号 | 项目编码 | 项目名称 |  | 项目特征描述 | 计量单位 | 工程量 |  | 金额（元）
[8 empty] | 综合单价 | 合价
510 | 011102003003 | 块料楼地面（室内地面） |  | 1.800*800*10厚陶瓷地砖 2.水泥浆一道 3.20厚1:3干硬性水泥砂浆 4.原钢筋混凝土楼板 | m2 | 116.84
511 | 011102003004 | 块料楼地面（卫生间） |  | 1.600*600*8厚防滑陶瓷地砖 2.20厚1:3干硬性水泥砂浆 3.1.5厚聚氨酯防水涂料 4.20厚DSM20砂浆找平层找1%坡,坡向地漏 5.陶粒填充层 6.结构楼板清理干净 | m2 | 3.87
512 | 011102003005 | 块料楼地面（阳台） |  | 1.800*800*10厚陶瓷地砖 2.1.5厚聚氨酯防水涂料(四周高出地面完成面100) 3.20厚DSM20砂浆找平层 4.素水泥浆一遍 5.结构楼板清理干净 | m2 | 18.45
513 | 011105003001 | 块料踢脚线 |  | 1.8厚面砖,水泥擦缝 2.4厚瓷砖胶粘结层 3.墙体基层清理干净,刷专用界面剂一遍 | m2 | 6.68
514 | 011102001001 | 石材楼地面 |  | 1.2.0厚芝麻灰门槛石 2.水泥浆一道 3.20厚1:3干硬性水泥砂浆 4.原钢筋混凝土楼板 | m2 | 0.528
墙面部分
本页小计
分部分项工程项目清单计价表
工程名称：武江区龙归镇留村村人居环境整治项目 |  |  | 标段：武江区龙归镇留村村人居环境整治项目 |  |  |  | 第 67 页 共 102 页
序号 | 项目编码 | 项目名称 |  | 项目特征描述 | 计量单位 | 工程量 |  | 金额（元）
[8 empty] | 综合单价 | 合价
515 | 010401002002 | 实心砖墙 |  | 1.砖品种、规格、强度等级:标准砖 2.墙体类型:内墙 3.砂浆强度等级:水泥砂浆M7.5 | m3 | 0.27
516 | 011205001001 | 墙、柱面装饰板 |  | 1.15厘棕灰色护墙板 2.9厘基层板 3.轻钢龙骨 | m2 | 30.39
517 | 011404001004 | 墙面喷刷涂料（室内墙面） |  | 1.白色无机涂料底漆一道、面漆二道 2.2厚防潮腻子刮平 3.刷专用界面剂一遍 4.铲除原有腻子层 5.墙体基层清理干净 | m2 | 291.09
518 | 011404001005 | 墙面喷刷涂料（室外墙面） |  | 1.原瓷砖面 2.1.5厚聚合物水泥JS防水涂一遍 3.3mm抗裂砂浆刮一遍 4.天棚、墙柱面粘贴PVC阴阳角护角条 5.米黄色真石漆 做法: (1)墙面打磨、清理干净 (2)刷底漆一遍 (3)满挂玻璃纤维网 (4)刷真石面漆二遍 (5)耐水型腻子二遍 (6)刷罩面漆一遍 | m2 | 290.02
本页小计
分部分项工程项目清单计价表
工程名称：武江区龙归镇留村村人居环境整治项目 |  |  | 标段：武江区龙归镇留村村人居环境整治项目 |  |  |  | 第 68 页 共 102 页
序号 | 项目编码 | 项目名称 |  | 项目特征描述 | 计量单位 | 工程量 |  | 金额（元）
[8 empty] | 综合单价 | 合价
519 | 011203003005 | 块料墙、柱面（卫生间墙面） |  | 1.8厚陶瓷砖300*600 2.砖背5厚瓷砖胶贴面砖墙面 3.砖背涂刷同品牌背胶 4.1.5厚聚合物水泥防水涂料(Ⅰ型)到顶2.2米高 5.墙体基层清理干净 | m2 | 17.76
天棚部分
520 | 011404002001 | 天棚喷刷涂料 |  | 1.白色无机涂料底漆一遍、面漆二遍 2.防潮腻子二遍 | m2 | 180.44
521 | 011302001002 | 平面吊顶天棚 |  | 1.挂0.8厚铝扣板,600*600mm 2.轻钢龙骨(上人吊顶须验算龙骨断面) 3.Φ6钢筋吊杆,双向吊点中距600,与角钢焊接 4.Φ10膨胀螺栓固定4#角钢,通长 | m2 | 104.94
522 | 011302001003 | 平面吊顶天棚 |  | 1.挂0.8厚铝扣板,300*300mm 2.轻钢龙骨(上人吊顶须验算龙骨断面) 3.Φ6钢筋吊杆,双向吊点中距600,与角钢焊接 4.Φ10膨胀螺栓固定4#角钢,通长 | m2 | 3.86
门窗部分
523 | 010807004001 | 防盗网 |  | 1.不锈钢防盗网安装 | m2 | 42.6
本页小计
分部分项工程项目清单计价表
工程名称：武江区龙归镇留村村人居环境整治项目 |  |  | 标段：武江区龙归镇留村村人居环境整治项目 |  |  |  | 第 69 页 共 102 页
序号 | 项目编码 | 项目名称 |  | 项目特征描述 | 计量单位 | 工程量 |  | 金额（元）
[8 empty] | 综合单价 | 合价
524 | 010802001001 | 铝合金平开门 |  | 1.门洞口尺寸:M0921/900*2100 2.开启方式:平开 3.玻璃品种、厚度:5mm厚钢化磨砂玻璃 | 樘 | 1
525 | 010802003001 | 不锈钢门 |  | 1.门代号:M0921/900*2100 2.框、扇材质:不锈钢门 | 樘 | 5
526 | 010804005001 | 金属格栅门 |  | 1.门洞口尺寸:M3022/3000*2200 2.门框、扇材质:铁艺大门 | m2 | 6.6
06安装工程
公厕翻新
电气工程
527 | 030413001001 | 普通灯具 |  | 1.名称:吸顶灯 2.规格:30W 3.安装方式:吸顶安装 | 套 | 4
528 | 030405015001 | 风扇 |  | 1.名称:墙排式排气扇 2.规格:250*250 | 台 | 2
529 | 030413013001 | 照明开关、按钮 |  | 1.名称:单联单控开关 2.规格:250V 10A 3.安装方式:明装 H=1.3m | 套 | 2
530 | 030402011001 | 成套配电箱 |  | 1.名称:照明配电箱 2.规格:半周长0.5m以内 3.安装方式:明装 4.配电箱利旧使用 | 台 | 1
本页小计
分部分项工程项目清单计价表
工程名称：武江区龙归镇留村村人居环境整治项目 |  |  | 标段：武江区龙归镇留村村人居环境整治项目 |  |  |  | 第 70 页 共 102 页
序号 | 项目编码 | 项目名称 |  | 项目特征描述 | 计量单位 | 工程量 |  | 金额（元）
[8 empty] | 综合单价 | 合价
531 | 030412001001 | 配管 |  | 1.名称:镀锌电线管 2.材质:PVC 3.规格:DN20 4.配置形式:暗配 5.配管利旧使用 | m | 30.45
532 | 030412004001 | 配线 |  | 1.名称:线槽穿线 2.配线形式:照明线路 3.型号:ZR-BV 4.规格:2.5mm² 5.材质:铜芯 6.配线部位:室内 7.配线利旧使用 | m | 74.1
533 | 030413001002 | 普通灯具 |  | 1.名称:拆除吸顶灯 | 套 | 6
534 | 030412006001 | 接线盒 |  | 1.名称:接线盒 2.安装形式:暗装 | 个 | 8
给排水工程
535 | 031003014001 | 给、排水附件 |  | 1.名称:不锈钢地漏 2.型号、规格:DN75 3.安装方式:承插 | 个 | 3
536 | 031002001001 | 阀门 |  | 1.类型:给水闸阀 2.规格、压力等级:DN60 3.连接形式:螺纹连接 | 个 | 1
537 | 031002011001 | 水表 |  | 1.类型:用户水表 2.型号:镀锌 3.规格:DN60 4.连接形式:螺纹 | 组 | 1
538 | 031003004001 | 洗涤盆 |  | 1.材质:陶瓷 2.规格、类型:成品拖把池 3.组装形式:冷水 4.附件名称、数量:1套冷水龙头 | 组 | 1
本页小计
分部分项工程项目清单计价表
工程名称：武江区龙归镇留村村人居环境整治项目 |  |  | 标段：武江区龙归镇留村村人居环境整治项目 |  |  |  | 第 71 页 共 102 页
序号 | 项目编码 | 项目名称 |  | 项目特征描述 | 计量单位 | 工程量 |  | 金额（元）
[8 empty] | 综合单价 | 合价
539 | 031003006001 | 大便器 |  | 1.材质:陶瓷 2.规格、类型:蹲式（瓷低水箱） 3.附件名称、数量:1套冲洗阀及冲洗管,1个陶瓷存水弯 | 组 | 8
540 | 031003007001 | 小便器 |  | 1.材质:陶瓷 2.规格、类型:挂式 3.附件名称、数量:智能小便斗、感应开关 | 组 | 2
541 | 031003003001 | 洗脸盆 |  | 1.材质:陶瓷 2.规格、类型:台上式 3.组装形式:冷水 4.附件名称、数量:1套冷水龙头，1个DN15角阀带装饰盖，1条DN15金属软管，1套排水栓，1个存水弯 | 组 | 2
542 | 031001008001 | 塑料管 |  | 1.安装部位:室内 2.介质:给水 3.材质、规格:PPR给水管DN60 4.连接形式:热熔连接 5.压力试验及吹、洗设计要求:水压试验，水冲洗 6.管道消毒、冲洗 | m | 34.86
543 | 031001008002 | 塑料管 |  | 1.安装部位:室内 2.介质:污水 3.材质、规格:PVC-U排水管DN160 4.连接形式:粘接 | m | 14.87
本页小计
分部分项工程项目清单计价表
工程名称：武江区龙归镇留村村人居环境整治项目 |  |  | 标段：武江区龙归镇留村村人居环境整治项目 |  |  |  | 第 72 页 共 102 页
序号 | 项目编码 | 项目名称 |  | 项目特征描述 | 计量单位 | 工程量 |  | 金额（元）
[8 empty] | 综合单价 | 合价
544 | 031001008003 | 塑料管 |  | 1.安装部位:室内 2.介质:污水 3.材质、规格:PVC-U排水管DN75 4.连接形式:粘接 | m | 14.85
545 | 031003014002 | 给、排水附件 |  | 1.类型:普通水龙头 2.材质:不锈钢 3.型号:DN25 | 个 | 1
546 | 031001008004 | 塑料管 |  | 1.名称:拆除PVC-U排水管 2.材质、规格:DN150 | m | 15
547 | 031001008005 | 塑料管 |  | 1.名称:拆除PVC-U排水管 2.材质、规格:DN100 | m | 29
548 | 031003007002 | 小便器 |  | 1.名称:拆除小便器 | 组 | 2
549 | 031003006002 | 大便器 |  | 1.名称:拆除蹲厕 | 组 | 8
550 | 031003003002 | 洗脸盆 |  | 1.名称:拆除洗脸盆 | 组 | 2
551 | 031401001002 | 脚手架 |  | 1.脚手架搭拆费 | 项 | 1
留村幼儿园、水冲坪文化室
电气工程
552 | 030413002001 | 装饰灯 |  | 1.名称:嵌入式led平板灯 2.规格:600*600 | 套 | 12
553 | 030413001003 | 普通灯具 |  | 1.名称:LED吸顶灯 2.规格:φ300 3.安装方式:吸顶安装 | 套 | 8
554 | 030405015002 | 风扇 |  | 1.名称:吸顶式排气扇 2.规格:288*288mm | 台 | 5
本页小计
分部分项工程项目清单计价表
工程名称：武江区龙归镇留村村人居环境整治项目 |  |  | 标段：武江区龙归镇留村村人居环境整治项目 |  |  |  | 第 73 页 共 102 页
序号 | 项目编码 | 项目名称 |  | 项目特征描述 | 计量单位 | 工程量 |  | 金额（元）
[8 empty] | 综合单价 | 合价
555 | 030413014001 | 插座 |  | 1.名称:二三孔插座 2.规格:250V 10A 3.安装方式:明装 | 套 | 12
556 | 030413014002 | 插座 |  | 1.名称:埋地插座 2.规格:250V 10A 3.安装方式:明装 | 套 | 3
557 | 030413014003 | 插座 |  | 1.名称:空调插座 2.规格:250V 15A 3.安装方式:明装 | 套 | 8
558 | 030413013002 | 照明开关、按钮 |  | 1.名称:二极开关 2.规格:250V 10A 3.安装方式:明装 H=1.3m | 套 | 3
559 | 030413013003 | 照明开关、按钮 |  | 1.名称:三极开关 2.规格:250V 10A 3.安装方式:明装 H=1.3m | 套 | 5
560 | 030413013004 | 照明开关、按钮 |  | 1.名称:双控开关 2.规格:250V 10A 3.安装方式:明装 H=1.3m | 套 | 2
561 | 030412006002 | 接线盒 |  | 1.名称:接线盒 2.安装形式:暗装 | 个 | 60
562 | 030402011002 | 成套配电箱 |  | 1.名称:动力配电箱 2.规格:半周长0.5m以内 3.安装方式:明装 4.配电箱利旧使用 | 台 | 2
563 | 030402011003 | 成套配电箱 |  | 1.名称:照明配电箱 2.规格:半周长0.5m以内 3.安装方式:明装 4.配电箱利旧使用 | 台 | 1
564 | 030412001002 | 配管 |  | 1.名称:电线管 2.材质:PVC 3.规格:DN20 4.配置形式:暗配 5.配管利旧使用 | m | 305.4
本页小计
分部分项工程项目清单计价表
工程名称：武江区龙归镇留村村人居环境整治项目 |  |  | 标段：武江区龙归镇留村村人居环境整治项目 |  |  |  | 第 74 页 共 102 页
序号 | 项目编码 | 项目名称 |  | 项目特征描述 | 计量单位 | 工程量 |  | 金额（元）
[8 empty] | 综合单价 | 合价
565 | 030412004002 | 配线 |  | 1.名称:管内穿线 2.配线形式:照明线路 3.型号:ZR-BV 4.规格:2.5mm² 5.材质:铜芯 6.配线部位:室内 7.配线利旧使用 | m | 482.5
566 | 030412004003 | 配线 |  | 1.名称:管内穿线 2.配线形式:动力线路 3.型号:ZR-BV 4.规格:4mm² 5.材质:铜芯 6.配线部位:室内 7.配线利旧使用 | m | 517.03
07厨房及农用房
07农用房
土石方工程
567 | 010102001001 | 挖基坑土方 |  | 1.土类别:一、二类土 2.开挖深度:2m内 | m3 | 73.73
568 | 010102002001 | 挖沟槽土方 |  | 1.土类别:一、二类土 2.开挖深度:2m内 | m3 | 8.6
569 | 010102007001 | 回填方 |  | 1.材料品种:素土 2.密实度:夯填 | m3 | 61.56
570 | 010103002001 | 余方弃置 |  | 1.装土方，外运运距综合考虑 | m3 | 11.54
砌筑工程
571 | 010401002001 | 实心砖墙 |  | 1.砖品种、规格、强度等级:蒸压加气混凝土砌块 2.墙体类型:外墙 3.墙体厚度:240厚 4.砂浆强度等级:水泥砂浆M7.5 | m3 | 21.28
混凝土及钢筋混凝土工程
本页小计
分部分项工程项目清单计价表
工程名称：武江区龙归镇留村村人居环境整治项目 |  |  | 标段：武江区龙归镇留村村人居环境整治项目 |  |  |  | 第 75 页 共 102 页
序号 | 项目编码 | 项目名称 |  | 项目特征描述 | 计量单位 | 工程量 |  | 金额（元）
[8 empty] | 综合单价 | 合价
572 | 010501001001 | 基础垫层 |  | 1.混凝土种类:商品砼 2.混凝土强度等级:C20 | m3 | 2.59
573 | 010502001001 | 独立基础 |  | 1.混凝土种类:商品砼 2.混凝土强度等级:C30 | m3 | 12.29
574 | 010502005001 | 基础联系梁 |  | 1.混凝土种类:商品砼 2.混凝土强度等级:C30 | m3 | 5.59
575 | 010502006001 | 钢筋混凝土柱 |  | 1.混凝土种类:商品砼 2.混凝土强度等级:C30 | m3 | 3.24
576 | 010502023001 | 过梁 |  | 1.混凝土种类:商品砼 2.混凝土强度等级:C25 | m3 | 0.21
577 | 010502029002 | 散水 |  | 1.20厚1：2水泥砂浆抹面 2.60厚C15混凝土 3.60厚中砂铺垫. 4.素土夯实 | m2 | 13.26
578 | 010502031001 | 坡道 |  | 1.20厚1：2.5水泥砂浆抹面 2.60厚C15混凝土 3.60厚中砂铺垫 | m2 | 8.04
579 | 010502017001 | 坡屋面板 |  | 1.混凝土种类:商品混凝土 2.混凝土强度等级:C30 3.坡度:坡度在11°19′至26°34′ | m3 | 13.58
580 | 010505001001 | 垫层模板 |  | 1.基础垫层模板 | m2 | 5.76
581 | 010505002001 | 基础模板 |  | 1.独立基础模板 | m2 | 30.72
582 | 010505003001 | 基础联系梁模板 |  | 1.基础梁模板 | m2 | 44.19
583 | 010505004001 | 柱面模板 |  | 1.矩形柱模板(周长m) 支模高度3.6m内 1.2内 | m2 | 42.78
本页小计
分部分项工程项目清单计价表
工程名称：武江区龙归镇留村村人居环境整治项目 |  |  | 标段：武江区龙归镇留村村人居环境整治项目 |  |  |  | 第 76 页 共 102 页
序号 | 项目编码 | 项目名称 |  | 项目特征描述 | 计量单位 | 工程量 |  | 金额（元）
[8 empty] | 综合单价 | 合价
584 | 010505013001 | 过梁模板 |  | 1.过梁模板 | m2 | 3
585 | 010505007001 | 楼板、屋面板、坡道板模板 |  | 1.模板形式:斜屋面模板 2.坡度:11°19′至26°34′ | m2 | 79.78
586 | 010505006001 | 梁模板 |  | 1.模板形式:梁模板 2.坡度:11°19′至26°34′ | m2 | 47.94
587 | 010506002001 | 现浇混凝土柱钢筋 |  | 1.现浇构件带肋钢筋 φ25以内 2.现浇构件箍筋 带肋钢筋(HRB400内) φ10以内 | t | 0.976
588 | 010506005001 | 现浇混凝土梁钢筋 |  | 1.现浇构件带肋钢筋 φ25以内 2.现浇构件带肋钢筋φ10以内 3.现浇构件箍筋 圆钢 φ10以内 4.现浇构件箍筋 带肋钢筋(HRB400内) φ10以内 | t | 0.693
589 | 010506001001 | 现浇混凝土基础及联系梁钢筋 |  | 1.现浇构件带肋钢筋 φ25以内 2.现浇构件箍筋 带肋钢筋(HRB400内) φ10以内 | t | 1.171
590 | 010506006001 | 现浇混凝土楼板及屋面板钢筋 |  | 1.现浇构件带肋钢筋 φ10以内 | t | 1.097
591 | 010506010001 | 现浇混凝土二次结构钢筋 |  | 1.现浇构件带肋钢筋 φ10以内 2.现浇构件箍筋 带肋钢筋(HRB400内) φ10以内 | t | 0.021
592 | 040901010001 | 钢筋机械连接 |  | 1.电渣压力焊接 φ18以内 | 个 | 64
593 | 040901010002 | 钢筋机械连接 |  | 1.套筒直螺纹钢筋接头 φ18以内 | 个 | 4
金属结构工程
本页小计
分部分项工程项目清单计价表
工程名称：武江区龙归镇留村村人居环境整治项目 |  |  | 标段：武江区龙归镇留村村人居环境整治项目 |  |  |  | 第 77 页 共 102 页
序号 | 项目编码 | 项目名称 |  | 项目特征描述 | 计量单位 | 工程量 |  | 金额（元）
[8 empty] | 综合单价 | 合价
594 | 010602001001 | 钢屋架 |  | 1.钢材品种、规格:方钢100*100*2、C型钢100*50*20*2 | t | 0.54
门窗工程
595 | 010802003001 | 防盗门 |  | 1.门代号:M1 2.门洞口尺寸:1200*2100 3.材质：不锈钢防盗门 | m2 | 2.44
596 | 010807001001 | 金属(塑钢)窗 |  | 1.窗代号:C1 2.窗洞口尺寸:2000*1800 3.开启方式:推拉 4.框、扇材质及规格:铝合金 5.玻璃品种、厚度:6厚钢化玻璃 | m2 | 6.97
屋面及防水工程
597 | 010901001001 | 瓦屋面 |  | 1.瓦品种、规格:2.5厚树脂瓦 | m2 | 92.34
楼地面装饰工程
598 | 011101001001 | 水泥砂浆楼地面 |  | 1、20厚M20(1:2)水泥砂浆抹面压光。 2、素水泥浆一道。 3、现浇钢筋混凝土楼板(随打随抹光压平) | m2 | 57.38
油漆、涂料、裱糊工程
本页小计
分部分项工程项目清单计价表
工程名称：武江区龙归镇留村村人居环境整治项目 |  |  | 标段：武江区龙归镇留村村人居环境整治项目 |  |  |  | 第 78 页 共 102 页
序号 | 项目编码 | 项目名称 |  | 项目特征描述 | 计量单位 | 工程量 |  | 金额（元）
[8 empty] | 综合单价 | 合价
599 | 011403001001 | 抹灰面油漆 |  | 内墙面 1) 墙面清理干净,刷专用界面剂一遍; 2) 15厚M5(1:1:6)水泥石灰砂浆打底。 3) 5厚M10(1:1:4)水泥石灰砂浆抹面。 4) 刷白灰水两遍(加胶)。 | m2 | 111.69
600 | 011403001002 | 抹灰面油漆 |  | 外墙面 1)喷滚刷外墙涂料两遍 2)封固底漆一道 3)刮柔性耐水腻子两遍 4)1.5厚聚合物水泥防水涂料(Ⅱ型) 5)15厚M20防水砂浆(掺改性聚丙烯维0.9kg/m ,及水泥用量3.8%的防水粉)分两次抹灰,中间压入一层热镀锌电焊网(丝径0.9mm,孔径12.7*12.7mm)满挂用C8锚栓双向中距≤500与结构墙体锚固 6)刷专用界面剂一遍 | m2 | 115.36
601 | 011403001003 | 抹灰面油漆 |  | 天棚 1.素水泥浆一遍 2.耐水腻子刮平 | m2 | 73.82
07厨房
土石方工程
602 | 010102001001 | 挖基坑土方 |  | 1.土类别:一、二类土 2.开挖深度:2m内 | m3 | 36.86
本页小计
分部分项工程项目清单计价表
工程名称：武江区龙归镇留村村人居环境整治项目 |  |  | 标段：武江区龙归镇留村村人居环境整治项目 |  |  |  | 第 79 页 共 102 页
序号 | 项目编码 | 项目名称 |  | 项目特征描述 | 计量单位 | 工程量 |  | 金额（元）
[8 empty] | 综合单价 | 合价
603 | 010102002001 | 挖沟槽土方 |  | 1.土类别:一、二类土 2.开挖深度:2m内 | m3 | 5.42
604 | 010102007001 | 回填方 |  | 1.材料品种:素土 2.密实度:夯填 | m3 | 31.83
605 | 010103002001 | 余方弃置 |  | 1.装土方，外运运距综合考虑 | m3 | 5.68
砌筑工程
606 | 010401002001 | 实心砖墙 |  | 1.砖品种、规格、强度等级:标准砖 2.墙体类型:外墙 3.墙体厚度:240厚 4.砂浆强度等级:水泥砂浆M7.5 | m3 | 13.23
混凝土及钢筋混凝土工程
607 | 010501001001 | 基础垫层 |  | 1.混凝土种类:商品砼 2.混凝土强度等级:C20 | m3 | 1.3
608 | 010502001001 | 独立基础 |  | 1.混凝土种类:商品砼 2.混凝土强度等级:C30 | m3 | 6.14
609 | 010502005001 | 基础联系梁 |  | 1.混凝土种类:商品砼 2.混凝土强度等级:C30 | m3 | 2.87
610 | 010502006001 | 钢筋混凝土柱 |  | 1.混凝土种类:商品砼 2.混凝土强度等级:C30 | m3 | 1.27
611 | 010502023001 | 过梁 |  | 1.混凝土种类:商品砼 2.混凝土强度等级:C25 | m3 | 0.1
612 | 010502029001 | 散水 |  | 1.20厚1：2水泥砂浆抹面 2.60厚C15混凝土 3.60厚中砂铺垫. 4.素土夯实 | m2 | 9.11
本页小计
分部分项工程项目清单计价表
工程名称：武江区龙归镇留村村人居环境整治项目 |  |  | 标段：武江区龙归镇留村村人居环境整治项目 |  |  |  | 第 80 页 共 102 页
序号 | 项目编码 | 项目名称 |  | 项目特征描述 | 计量单位 | 工程量 |  | 金额（元）
[8 empty] | 综合单价 | 合价
613 | 010502031001 | 坡道 |  | 1.20厚1：2.5水泥砂浆抹面 2.60厚C15混凝土 3.60厚中砂铺垫 | m2 | 7.74
614 | 010502013001 | 实心楼板 |  | 1.混凝土种类:商品混凝土 2.混凝土强度等级:C30 | m3 | 7.24
615 | 010505001001 | 垫层模板 |  | 1.基础垫层模板 | m2 | 2.88
616 | 010505002001 | 基础模板 |  | 1.独立基础模板 | m2 | 15.36
617 | 010505003001 | 基础联系梁模板 |  | 1.基础梁模板 | m2 | 22.96
618 | 010505004001 | 柱面模板 |  | 1.矩形柱模板(周长m) 支模高度3.6m内 1.2内 | m2 | 16.48
619 | 010505013001 | 过梁模板 |  | 1.过梁模板 | m2 | 2.28
620 | 010505007001 | 楼板、屋面板、坡道板模板 |  | 1.模板形式:屋面模板 | m2 | 43.47
621 | 010505006001 | 梁模板 |  | 1.模板形式:梁模板 | m2 | 22.96
622 | 010506002001 | 现浇混凝土柱钢筋 |  | 1.现浇构件带肋钢筋(Ⅲ级以上) φ25以内 2.现浇构件箍筋 带肋钢筋(HRB400内) φ10以内 | t | 0.411
623 | 010506005001 | 现浇混凝土梁钢筋 |  | 1.现浇构件带肋钢筋(Ⅲ级以上) φ25以内 2.现浇构件箍筋 带肋钢筋(HRB400内) φ10以内 | t | 0.346
624 | 010506001001 | 现浇混凝土基础及联系梁钢筋 |  | 1.现浇构件带肋钢筋(Ⅲ级以上) φ25以内 2.现浇构件箍筋 带肋钢筋(HRB400内) φ10以内 | t | 0.584
625 | 010506006001 | 现浇混凝土楼板及屋面板钢筋 |  | 1.现浇构件带肋钢筋(Ⅲ级以上) φ10以内 | t | 0.576
本页小计
分部分项工程项目清单计价表
工程名称：武江区龙归镇留村村人居环境整治项目 |  |  | 标段：武江区龙归镇留村村人居环境整治项目 |  |  |  | 第 81 页 共 102 页
序号 | 项目编码 | 项目名称 |  | 项目特征描述 | 计量单位 | 工程量 |  | 金额（元）
[8 empty] | 综合单价 | 合价
626 | 010506010001 | 现浇混凝土二次结构钢筋 |  | 1.现浇构件带肋钢筋(Ⅲ级以上) φ10以内 2.现浇构件箍筋 带肋钢筋(HRB400内) φ10以内 | t | 0.014
门窗工程
627 | 010802003001 | 防盗门 |  | 1.门代号:M1 2.门洞口尺寸:1200*2100 3.材质：不锈钢防盗门 | m2 | 2.44
628 | 010807001001 | 金属(塑钢)窗 |  | 1.窗代号:C1 2.窗洞口尺寸:2000*1800 3.开启方式:推拉 4.框、扇材质及规格:铝合金 5.玻璃品种、厚度:6厚钢化玻璃 | m2 | 3.49
楼地面装饰工程
629 | 011102003001 | 块料楼地面 |  | 1、10厚成品600*600抛光地砖铺实拍平,同色水泥浆擦缝。 2、20厚M15(1:3)干硬性水泥砂浆面撒素水泥 3、20厚M15(1:3)水泥砂浆找平 4、素水泥浆一道 5、素土夯实 | m2 | 29.78
630 | 010502030001 | 地坪 |  | 1.80mm厚C15地坪 | m2 | 29.78
631 | 011105003001 | 块料踢脚线 |  | 1、基层界面处理,详附注。 2、15厚M5(1:1:6)水泥石灰砂浆。 3、5厚M20(1:2)水泥砂浆抹面 4、8厚抛光砖,水泥浆擦缝,高度100。 | m2 | 2.1
本页小计
分部分项工程项目清单计价表
工程名称：武江区龙归镇留村村人居环境整治项目 |  |  | 标段：武江区龙归镇留村村人居环境整治项目 |  |  |  | 第 82 页 共 102 页
序号 | 项目编码 | 项目名称 |  | 项目特征描述 | 计量单位 | 工程量 |  | 金额（元）
[8 empty] | 综合单价 | 合价
油漆、涂料、裱糊工程
632 | 011403001001 | 抹灰面油漆 |  | 内墙面 1) 墙面清理干净,刷专用界面剂一遍; 2) 15厚M5(1:1:6)水泥石灰砂浆打底。 3) 5厚M10(1:1:4)水泥石灰砂浆抹面。 4) 腻子刮面砂纸打磨光滑。 5) 封底涂料(一道)。 6) 乳胶漆(或内墙涂料)二道。 | m2 | 61.95
633 | 011403001002 | 抹灰面油漆 |  | 外墙面 1)喷滚刷外墙涂料两遍 2)封固底漆一道 3)刮柔性耐水腻子两遍 4)1.5厚聚合物水泥防水涂料(Ⅱ型) 5)15厚M20防水砂浆(掺改性聚丙烯维0.9kg/m ,及水泥用量3.8%的防水粉)分两次抹灰,中间压入一层热镀锌电焊网(丝径0.9mm,孔径12.7*12.7mm)满挂用C8锚栓双向中距≤500与结构墙体锚固 6)刷专用界面剂一遍 | m2 | 67.26
07安装工程
农用房
电气工程
本页小计
分部分项工程项目清单计价表
工程名称：武江区龙归镇留村村人居环境整治项目 |  |  | 标段：武江区龙归镇留村村人居环境整治项目 |  |  |  | 第 83 页 共 102 页
序号 | 项目编码 | 项目名称 |  | 项目特征描述 | 计量单位 | 工程量 |  | 金额（元）
[8 empty] | 综合单价 | 合价
634 | 030413005001 | 工厂灯 |  | 1.名称:Ø400吊灯 2.规格:60W 3.安装形式:吊式安装 | 套 | 2
635 | 030413014001 | 插座 |  | 1.名称:单相三极插座 2.规格:250V 10A 3.安装方式:明装 | 套 | 2
636 | 030413013001 | 照明开关、按钮 |  | 1.名称:双联单控开关 2.规格:250V 10A 3.安装方式:明装 H=1.3m | 套 | 1
637 | 030412006001 | 接线盒 |  | 1.名称:接线盒 2.安装形式:暗装 | 个 | 5
638 | 030402011001 | 成套配电箱 |  | 1.名称:总配电箱AP（农用房） 2.规格:半周长0.5m以内 3.安装方式:明装 | 台 | 1
639 | 030412002001 | 线槽 |  | 1.名称:PVC线槽 2.材质:塑料 3.规格:24*10 | m | 32.554
640 | 030412004001 | 配线 |  | 1.名称:线槽穿线 2.配线形式:照明线路 3.型号:ZR-BV 4.规格:2.5mm² 5.材质:铜芯 6.配线部位:室内 7.配线线制:单相 | m | 45.83
641 | 030412004002 | 配线 |  | 1.名称:线槽穿线 2.配线形式:动力线路 3.型号:ZR-BV 4.规格:4mm² 5.材质:铜芯 6.配线部位:室内 7.配线线制:单相 | m | 58.43
本页小计
分部分项工程项目清单计价表
工程名称：武江区龙归镇留村村人居环境整治项目 |  |  | 标段：武江区龙归镇留村村人居环境整治项目 |  |  |  | 第 84 页 共 102 页
序号 | 项目编码 | 项目名称 |  | 项目特征描述 | 计量单位 | 工程量 |  | 金额（元）
[8 empty] | 综合单价 | 合价
642 | 030412001001 | 配管 |  | 1.名称:电线管 2.材质:镀锌 3.规格:G50 4.配置形式:埋地敷设 5.接地要求:符合设计及施工规范要求 | m | 30
643 | 030409001001 | 电力电缆 |  | 1.名称:电力电缆 2.型号:ZR-YJV22 3.规格:3*10mm² 4.材质:铜芯 5.敷设方式、部位:室内敷设(管、槽、沟) 6.电压等级(kV):1kV | m | 30
644 | 030416006001 | 输配电装置系统 |  | 1.名称:送配电装置系统调试 | 系统 | 1
645 | 031401001001 | 脚手架 |  | 1.脚手架搭拆费 | 项 | 1
防雷接地
646 | 030410003001 | 引下线 |  | 1.名称:避雷引下线敷设 2.材质:利用混凝土柱内至少2根竖向主筋Φ＞16作接地引下线 | m | 13.3
647 | 030410012001 | 防雷断接卡、箱 |  | 1.名称:引下线断接卡子 2.型号:利用柱内两队主筋 | 个 | 4
648 | 030410004001 | 均压环 |  | 1.名称:均压环 2.材质:利用地梁主筋 3.安装部位:户内 4.安装形式:暗装 | m | 32.93
649 | 030410007001 | 等电位端子箱、测试板 |  | 1.名称:总等电位端子箱MEB | 台 | 1
650 | 030416027001 | 接地装置 |  | 1.名称:接地装置调试 接地网 | 系统 | 1
2#厨房
电气工程
本页小计
分部分项工程项目清单计价表
工程名称：武江区龙归镇留村村人居环境整治项目 |  |  | 标段：武江区龙归镇留村村人居环境整治项目 |  |  |  | 第 85 页 共 102 页
序号 | 项目编码 | 项目名称 |  | 项目特征描述 | 计量单位 | 工程量 |  | 金额（元）
[8 empty] | 综合单价 | 合价
651 | 030413005002 | 工厂灯 |  | 1.名称:Ø400吊灯 2.规格:60W 3.安装形式:吊式安装 | 套 | 2
652 | 030413014002 | 插座 |  | 1.名称:单相三极插座 2.规格:250V 10A 3.安装方式:明装 | 套 | 4
653 | 030413013002 | 照明开关、按钮 |  | 1.名称:双联单控开关 2.规格:250V 10A 3.安装方式:明装 H=1.3m | 套 | 1
654 | 030412006002 | 接线盒 |  | 1.名称:接线盒 2.安装形式:暗装 | 个 | 7
655 | 030402011002 | 成套配电箱 |  | 1.名称:总配电箱AP（2#厨房） 2.规格:半周长0.5m以内 3.安装方式:明装 | 台 | 1
656 | 030412002002 | 线槽 |  | 1.名称:PVC线槽 2.材质:塑料 3.规格:24*10 | m | 27.82
657 | 030412004003 | 配线 |  | 1.名称:线槽穿线 2.配线形式:照明线路 3.型号:ZR-BV 4.规格:2.5mm² 5.材质:铜芯 6.配线部位:室内 7.配线线制:单相 | m | 43.745
658 | 030412004004 | 配线 |  | 1.名称:线槽穿线 2.配线形式:动力线路 3.型号:ZR-BV 4.规格:4mm² 5.材质:铜芯 6.配线部位:室内 7.配线线制:单相 | m | 46.317
本页小计
分部分项工程项目清单计价表
工程名称：武江区龙归镇留村村人居环境整治项目 |  |  | 标段：武江区龙归镇留村村人居环境整治项目 |  |  |  | 第 86 页 共 102 页
序号 | 项目编码 | 项目名称 |  | 项目特征描述 | 计量单位 | 工程量 |  | 金额（元）
[8 empty] | 综合单价 | 合价
659 | 030412001002 | 配管 |  | 1.名称:电线管 2.材质:镀锌 3.规格:G50 4.配置形式:埋地敷设 5.接地要求:符合设计及施工规范要求 | m | 30
660 | 030409001002 | 电力电缆 |  | 1.名称:电力电缆 2.型号:ZR-YJV22 3.规格:3*10mm² 4.材质:铜芯 5.敷设方式、部位:室内敷设(管、槽、沟) 6.电压等级(kV):1kV | m | 30
661 | 030416006002 | 输配电装置系统 |  | 1.名称:送配电装置系统调试 | 系统 | 1
防雷接地
662 | 030410003002 | 引下线 |  | 1.名称:避雷引下线敷设 2.材质:利用混凝土柱内至少2根竖向主筋Φ＞16作接地引下线 | m | 12.47
663 | 030410004002 | 均压环 |  | 1.名称:均压环 2.材质:利用地梁主筋 3.安装部位:户内 4.安装形式:暗装 | m | 25.28
664 | 030410012002 | 防雷断接卡、箱 |  | 1.名称:引下线断接卡子 2.型号:利用柱内两队主筋 | 个 | 4
665 | 030410007002 | 等电位端子箱、测试板 |  | 1.名称:总等电位端子箱MEB | 台 | 1
666 | 030416027002 | 接地装置 |  | 1.名称:接地装置调试 接地网 | 系统 | 1
给排水工程
本页小计
分部分项工程项目清单计价表
工程名称：武江区龙归镇留村村人居环境整治项目 |  |  | 标段：武江区龙归镇留村村人居环境整治项目 |  |  |  | 第 87 页 共 102 页
序号 | 项目编码 | 项目名称 |  | 项目特征描述 | 计量单位 | 工程量 |  | 金额（元）
[8 empty] | 综合单价 | 合价
667 | 031003003001 | 洗脸盆 |  | 1.材质:陶瓷 2.规格、类型:台上式 3.组装形式:冷水 4.附件名称、数量:1套冷水龙头，1个DN15角阀带装饰盖，1条DN15金属软管，1套排水栓，1个存水弯 | 组 | 1
668 | 031001008001 | 塑料管 |  | 1.安装部位:室内 2.介质:给水 3.材质、规格:PPR给水管DN20 4.连接形式:热熔连接 5.压力试验及吹、洗设计要求:水压试验，水冲洗 6.管道消毒、冲洗 | m | 0.429
669 | 031001008002 | 塑料管 |  | 1.安装部位:室内 2.介质:给水 3.材质、规格:PPR给水管DN32 4.连接形式:热熔连接 5.压力试验及吹、洗设计要求:水压试验，水冲洗 6.管道消毒、冲洗 | m | 1.25
670 | 031401001005 | 脚手架 |  | 1.脚手架搭拆费 | 项 | 1
08三线整治工程
08三线整治工程
671 | 040803002001 | 电缆保护管 |  | 1.规格:Φ110 2.材质:PVC 3.敷设方式:埋地敷设 | m | 22
672 | 040803002002 | 电缆保护管 |  | 1.规格:Φ125 2.材质:镀锌钢管 3.敷设方式:埋地敷设 | m | 8
本页小计
分部分项工程项目清单计价表
工程名称：武江区龙归镇留村村人居环境整治项目 |  |  | 标段：武江区龙归镇留村村人居环境整治项目 |  |  |  | 第 88 页 共 102 页
序号 | 项目编码 | 项目名称 |  | 项目特征描述 | 计量单位 | 工程量 |  | 金额（元）
[8 empty] | 综合单价 | 合价
673 | 040504001001 | 砌筑井 |  | 1.种类、规格:通信双叶井 2.垫层、基础材质及厚度:120厚C25 3.砌筑材料品种、规格、强度等级:砖砌 4.勾缝、抹面要求:防水砂浆抹面 5.盖板材质、规格:C30混凝土 | 座 | 3
674 | 031103007001 | 新设架空吊线 |  | 1.名称:新设架空吊线 2.型号:钢绞线7/2.2 | m | 2712
675 | 030411001001 | 电杆组立 |  | 1.名称:电杆组立 2.材质:混凝土 3.规格:7m | 基 | 17
676 | 030411001002 | 电杆组立 |  | 1.名称:电杆组立 2.材质:混凝土 3.规格:9m | 基 | 25
677 | 030411005001 | 拉线 |  | 1.名称:拉线 2.型号:钢绞线7/2.6 | 根 | 23
678 | 040303002001 | 立杆水泥护墩 |  | 1.名称:立杆水泥护墩 | m3 | 10.8
679 | 030412001001 | 配管 |  | 1.名称:墙壁式配管 2.材质:PVC 3.规格:DN32 | m | 1710
680 | 030412001002 | 配管 |  | 1.名称:埋地式配管 2.材质:PVC 3.规格:DN32 | m | 124
681 | 030412001003 | 配管 |  | 1.名称:墙壁式配管 2.材质:镀锌钢管 3.规格:DN50 | m | 48
682 | 030412001004 | 配管 |  | 1.名称:埋地式配管 2.材质:镀锌钢管 3.规格:DN50 | m | 26
本页小计
分部分项工程项目清单计价表
工程名称：武江区龙归镇留村村人居环境整治项目 |  |  | 标段：武江区龙归镇留村村人居环境整治项目 |  |  |  | 第 89 页 共 102 页
序号 | 项目编码 | 项目名称 |  | 项目特征描述 | 计量单位 | 工程量 |  | 金额（元）
[8 empty] | 综合单价 | 合价
683 | 030412001005 | 配管 |  | 1.名称:墙壁式配管 2.材质:PVC 3.规格:DN100 | m | 250
684 | 031103008002 | 光缆 |  | 1.名称:新设12芯光缆 2.型号:GYTA-12B1.3 | m | 366
685 | 031103008003 | 光缆 |  | 1.名称:新设24芯光缆 2.型号:GYTA-24B1.3 | m | 8697
686 | 031103008004 | 光缆 |  | 1.名称:新设48芯光缆 2.型号:GYTA-48B1.3 | m | 1930
687 | 031103008005 | 光缆 |  | 1.名称:新设96芯光缆 2.型号:GYTA-96B1.3 | m | 870
688 | 031103008006 | 光缆 |  | 1.名称:蝶形光缆 2.敷设部位:室外 3.敷设方式:墙壁 | m | 10000
689 | 031103026001 | 配线箱 |  | 1.名称:48芯光分箱 2.种类:挂壁式 | 套 | 19
690 | 031103025001 | 交接箱 |  | 1.名称:144芯光交箱 2.种类:杆上安装 | 个 | 4
691 | 031103025002 | 交接箱 |  | 1.名称:1200芯光纤到户光交箱 2.种类:落地式 | 个 | 1
692 | 031103011001 | 光缆成端接头 |  | 1.名称:光缆成端接头 | 芯 | 570
693 | 031103010001 | 光缆接续 |  | 1.名称:光缆割接接续 2.规格:6芯 | 头 | 8
694 | 031103010002 | 光缆接续 |  | 1.名称:光缆割接接续 2.规格:12芯 | 头 | 19
本页小计
分部分项工程项目清单计价表
工程名称：武江区龙归镇留村村人居环境整治项目 |  |  | 标段：武江区龙归镇留村村人居环境整治项目 |  |  |  | 第 90 页 共 102 页
序号 | 项目编码 | 项目名称 |  | 项目特征描述 | 计量单位 | 工程量 |  | 金额（元）
[8 empty] | 综合单价 | 合价
695 | 031103010003 | 光缆接续 |  | 1.名称:光缆割接接续 2.类别:48芯光缆接头盒 3.规格:12芯 | 头 | 4
696 | 031103010004 | 光缆接续 |  | 1.名称:光缆割接接续 2.规格:24芯 | 头 | 21
697 | 031103010005 | 光缆接续 |  | 1.名称:光缆割接接续 2.类别:48芯光缆接头盒 3.规格:24芯 | 头 | 4
698 | 031103013001 | 用户光缆测试 |  | 1.名称:用户光缆测试 2.规格:6芯 | 段 | 8
699 | 031103013002 | 用户光缆测试 |  | 1.名称:用户光缆测试 2.规格:12芯 | 段 | 23
700 | 031103013003 | 用户光缆测试 |  | 1.名称:用户光缆测试 2.规格:24芯 | 段 | 27
701 | 031103013004 | 用户光缆测试 |  | 1.名称:用户光缆测试 2.规格:48芯 | 段 | 4
702 | 031103008007 | 线路整修 |  | 1.名称:线路整修 2.敷设方式:原有光缆路由线路整修、拆除旧缆、皮线迁改等 | m | 4640
703 | 031103008008 | 拆除光缆 |  | 1.型号:拆除架空光缆 2.规格:12芯 | m | 1520
704 | 031103008009 | 拆除光缆 |  | 1.型号:拆除架空光缆 2.规格:24芯 | m | 4110
705 | 031103008010 | 拆除光缆 |  | 1.型号:拆除蝶形光缆 | m | 1680
706 | 031103007002 | 拆除架空吊线 |  | 1.名称:拆除架空吊线 2.型号:钢绞线7/2.2 | m | 670
本页小计
分部分项工程项目清单计价表
工程名称：武江区龙归镇留村村人居环境整治项目 |  |  | 标段：武江区龙归镇留村村人居环境整治项目 |  |  |  | 第 91 页 共 102 页
序号 | 项目编码 | 项目名称 |  | 项目特征描述 | 计量单位 | 工程量 |  | 金额（元）
[8 empty] | 综合单价 | 合价
707 | 041001010001 | 拆除电杆 |  | 1.名称:拆除电杆 | 根 | 21
708 | 080702019001 | 标识牌 |  | 1.名称:安装宣传警示牌及红白PVC DN25警示套管(3m) 2.规格:不锈钢（400*200*2mm），双面喷红/蓝漆，双面白色字体 | 块 | 20
09三通一平工程
09三通一平工程-排水工程
雨水工程
709 | 040101002001 | 挖沟槽土方 |  | 1.土壤类别:一、二类土 2.挖土深度:2m 内 | m3 | 570.16
710 | 040103001001 | 沟槽、基坑回填方 |  | 1.填方来源:原土回填 2.密实度:夯实 | m3 | 194.72
711 | 040103001002 | 沟槽、基坑回填方 |  | 1.填方来源:机制砂 2.密实度:夯实 | m3 | 75.36
712 | 040103001003 | 沟槽、基坑回填方 |  | 1.填方来源:石屑 2.密实度:夯实 | m3 | 199.66
713 | 040103003001 | 余方弃置 |  | 1.废弃料品种:弃土 2.运距:运距2km | m3 | 346.34
714 | 040501005001 | 双壁波纹管 |  | 1.材质及规格:高密度聚乙烯双壁波纹管(HDPE)DN200 2.连接形式:胶圈接口 3.管道检验及试验要求:闭水试验 | m | 247.82
715 | 040501005002 | 双壁波纹管 |  | 1.材质及规格:高密度聚乙烯双壁波纹管(HDPE)DN500 2.连接形式:胶圈接口 3.管道检验及试验要求:闭水试验 | m | 70.73
本页小计
分部分项工程项目清单计价表
工程名称：武江区龙归镇留村村人居环境整治项目 |  |  | 标段：武江区龙归镇留村村人居环境整治项目 |  |  |  | 第 92 页 共 102 页
序号 | 项目编码 | 项目名称 |  | 项目特征描述 | 计量单位 | 工程量 |  | 金额（元）
[8 empty] | 综合单价 | 合价
716 | 040504002001 | 圆形混凝土沉泥井φ1000 |  | 1.垫层、基础材质:C15混凝土垫层 3.井墙及底板材料品种、规格、强度等级:C30混凝土 4.抹灰:M10水泥砂浆抹 5.盖板材质、规格:C30混凝土 6.钢筋:钢筋制作、安装 7.井盖:球墨铸铁井盖Φ700 8.详见图集:20S515，页313 | 座 | 6
717 | 040504010001 | 平箅式单箅雨水口 |  | 1.垫层材质:C20细石混凝土 2.底板材质:C20混凝土 3.井墙及底板材料品种、规格、强度等级:C30混凝土 4.篦子:球墨铸铁雨水口篦子450*750mm 5.详见图集:16S518，页39 | 座 | 20
718 | 040504002002 | 圆形混凝土雨水检查井φ1000 |  | 1.垫层、基础材质:C15混凝土垫层 3.井墙及底板材料品种、规格、强度等级:C30混凝土 4.抹灰:M10水泥砂浆抹 5.盖板材质、规格:C30混凝土 6.钢筋:钢筋制作、安装 7.井盖:球墨铸铁井盖Φ700 8.详见图集:20S515，页29 | 座 | 11
污水工程
本页小计
分部分项工程项目清单计价表
工程名称：武江区龙归镇留村村人居环境整治项目 |  |  | 标段：武江区龙归镇留村村人居环境整治项目 |  |  |  | 第 93 页 共 102 页
序号 | 项目编码 | 项目名称 |  | 项目特征描述 | 计量单位 | 工程量 |  | 金额（元）
[8 empty] | 综合单价 | 合价
719 | 040101002002 | 挖沟槽土方 |  | 1.土壤类别:一、二类土 2.挖土深度:2m 内 | m3 | 652.85
720 | 040103001004 | 沟槽、基坑回填方 |  | 1.填方来源:原土回填 2.密实度:夯实 | m3 | 276.01
721 | 040103001005 | 沟槽、基坑回填方 |  | 1.填方来源:机制砂 2.密实度:夯实 | m3 | 72.54
722 | 040103001006 | 沟槽、基坑回填方 |  | 1.填方来源:石屑 2.密实度:夯实 | m3 | 195.85
723 | 040103003002 | 余方弃置 |  | 1.废弃料品种:弃土 2.运距:运距2km | m3 | 345.94
724 | 040501005003 | 双壁波纹管 |  | 1.材质及规格:高密度聚乙烯双壁波纹管(HDPE)DN200 2.连接形式:胶圈接口 3.管道检验及试验要求:闭水试验 | m | 224.42
725 | 040501005004 | 双壁波纹管 |  | 1.材质及规格:高密度聚乙烯双壁波纹管(HDPE)DN400 2.连接形式:胶圈接口 3.管道检验及试验要求:闭水试验 | m | 69.32
726 | 040501005005 | 塑料管 |  | 1.材质及规格:PVC-U排水管DN160 2.连接形式:粘接 3.管道检验及试验要求:管道闭水试验 | m | 45.15
本页小计
分部分项工程项目清单计价表
工程名称：武江区龙归镇留村村人居环境整治项目 |  |  | 标段：武江区龙归镇留村村人居环境整治项目 |  |  |  | 第 94 页 共 102 页
序号 | 项目编码 | 项目名称 |  | 项目特征描述 | 计量单位 | 工程量 |  | 金额（元）
[8 empty] | 综合单价 | 合价
727 | 040504002003 | 圆形混凝土沉泥井φ1000 |  | 1.垫层、基础材质:C15混凝土垫层 3.井墙及底板材料品种、规格、强度等级:C30混凝土 4.抹灰:M10水泥砂浆抹 5.盖板材质、规格:C30混凝土 6.钢筋:钢筋制作、安装 7.井盖:球墨铸铁井盖Φ700 8.详见图集:20S515，页313 | 座 | 7
728 | 040504002004 | 圆形混凝土污水检查井φ1000 |  | 1.垫层、基础材质:C15混凝土垫层 3.井墙及底板材料品种、规格、强度等级:C30混凝土 4.抹灰:M10水泥砂浆抹 5.盖板材质、规格:C30混凝土 6.钢筋:钢筋制作、安装 7.井盖:球墨铸铁井盖Φ700 8.详见图集:20S515，页29 | 座 | 12
本页小计
分部分项工程项目清单计价表
工程名称：武江区龙归镇留村村人居环境整治项目 |  |  | 标段：武江区龙归镇留村村人居环境整治项目 |  |  |  | 第 95 页 共 102 页
序号 | 项目编码 | 项目名称 |  | 项目特征描述 | 计量单位 | 工程量 |  | 金额（元）
[8 empty] | 综合单价 | 合价
729 | 040504002005 | 方形混凝土污水检查井600*600 |  | 1.垫层、基础材质:C15混凝土垫层 3.井墙及底板材料品种、规格、强度等级:C30混凝土 4.抹灰:M10水泥砂浆抹 5.盖板材质、规格:C30混凝土 6.钢筋:钢筋制作、安装 7.井盖:球墨铸铁井盖Φ600 8.详见图集:20S515，页326 | 座 | 1
730 | 040504001001 | 砌筑入户格栅井300*500 |  | 1.垫层、基础材质:C20混凝土 2.砌筑材料品种、规格、强度等级:砌MU10砖和M7.5水泥砂浆砌筑 3.抹灰:井壁内外用1：2水泥砂浆抹灰20mm厚 4.混凝土井圈:C25混凝土 5.井盖:球墨铸铁井盖300*500mm 8.详见设计图纸大样 | 座 | 17
地面硬化工程
731 | 040203007001 | 地面硬化 |  | 1.混凝土强度等级:C30商品混凝土 2.厚度:150mm 3.水泥混凝土路面养生 水养生 | m2 | 1638.02
732 | 040202010001 | 碎石（地坪硬化） |  | 1.100mm厚级配碎石垫层 | m2 | 1638.02
733 | 040601032001 | 变形缝 |  | 1.材料品种、规格:缝宽20mm填沥青灌缝 | m | 273
模板、井字架
本页小计
分部分项工程项目清单计价表
工程名称：武江区龙归镇留村村人居环境整治项目 |  |  | 标段：武江区龙归镇留村村人居环境整治项目 |  |  |  | 第 96 页 共 102 页
序号 | 项目编码 | 项目名称 |  | 项目特征描述 | 计量单位 | 工程量 |  | 金额（元）
[8 empty] | 综合单价 | 合价
734 | 070101003001 | 池底板模板 |  | 1.构筑物及池类 平池底木模 | m2 | 45.3565
735 | 070101006001 | 池壁模板 |  | 1.构筑物及池类 圆形池壁 木模 | m2 | 455.0296
736 | 041201001001 | 井字架（09三通一平工程） |  | 1.木制井字架 井深(m以内) 2 | 项 | 12
09三通一平工程-给水工程
给水工程
737 | 040504001001 | 超声波流量计井 |  | 1.类型:超声波流量计井 2.井室净空尺寸:1380*1380mm 3.其他:详见设计说明及图集07MS101-2/41 4.井盖、井圈材质及规格:防盗型球墨铸铁（成套） | 座 | 1
738 | 040504001002 | 砖砌阀门井 |  | 1.类型:砖砌阀门井 2.井室净空尺寸:400*400mm 3.其他:详见设计说明及相应图集 4.井盖、井圈材质及规格:防盗型球墨铸铁（成套） | 座 | 1
739 | 031001008001 | 塑料管 |  | 1.安装部位:室外 2.介质:给水 3.材质、规格:PE给水管DN20 4.连接形式:热熔连接 5.压力试验及吹、洗设计要求:水压试验，水冲洗 6.管道冲洗、消毒 | m | 60.613
本页小计
分部分项工程项目清单计价表
工程名称：武江区龙归镇留村村人居环境整治项目 |  |  | 标段：武江区龙归镇留村村人居环境整治项目 |  |  |  | 第 97 页 共 102 页
序号 | 项目编码 | 项目名称 |  | 项目特征描述 | 计量单位 | 工程量 |  | 金额（元）
[8 empty] | 综合单价 | 合价
740 | 031001008002 | 塑料管 |  | 1.安装部位:室外 2.介质:给水 3.材质、规格:PE给水管DN25 4.连接形式:热熔连接 5.压力试验及吹、洗设计要求:水压试验，水冲洗 6.管道冲洗、消毒 | m | 135.772
741 | 031001008003 | 塑料管 |  | 1.安装部位:室外 2.介质:给水 3.材质、规格:PE给水管DN50 4.连接形式:热熔连接 5.压力试验及吹、洗设计要求:水压试验，水冲洗 6.管道冲洗、消毒 | m | 78.62
742 | 031002001001 | 金属阀门 |  | 1.类型:闸阀 2.材质:全铜 3.规格、压力等级:DN50 4.连接形式:螺纹连接 | 个 | 1
743 | 031002011001 | 水表 |  | 1.名称:NB型远传智能水表 2.安装部位(室内外):室外 3.型号、规格:DN20 4.连接形式:螺纹连接 | 组 | 14
744 | 031002011002 | 水表 |  | 1.名称:超声波流量计 2.安装部位(室内外):室外 3.型号、规格:DN50 4.连接形式:螺纹连接 5.附件配置:1个DN50滤水器 | 组 | 1
本页小计
分部分项工程项目清单计价表
工程名称：武江区龙归镇留村村人居环境整治项目 |  |  | 标段：武江区龙归镇留村村人居环境整治项目 |  |  |  | 第 98 页 共 102 页
序号 | 项目编码 | 项目名称 |  | 项目特征描述 | 计量单位 | 工程量 |  | 金额（元）
[8 empty] | 综合单价 | 合价
745 | 031002007001 | 补偿器 |  | 1.名称:双法兰限位伸缩接头 2.安装部位(室内外):室外 3.型号、规格:DN50 4.连接形式:法兰连接 | 个 | 1
746 | 040502001001 | 铸铁管管件 |  | 1.名称:盘承短管 2.安装部位(室内外):室外 3.型号、规格:DN50，QT 4.连接形式:法兰连接 | 个 | 2
747 | 040502001002 | 铸铁管管件 |  | 1.名称:盘插短管 2.安装部位(室内外):室外 3.型号、规格:DN50，QT 4.连接形式:法兰连接 | 个 | 1
748 | 040101002001 | 挖沟槽土方 |  | 1.土壤类别:一、二类土 2.挖土深度:2m 内 | m3 | 161.61
749 | 040103001001 | 沟槽、基坑回填方 |  | 1.密实度要求:按设计及规范要求 2.填方材料品种:石屑 | m3 | 126.67
750 | 040103001002 | 沟槽、基坑回填方 |  | 1.密实度要求:按设计及规范要求 2.填方材料品种:原土 | m3 | 34.71
751 | 040103003001 | 余方弃置 |  | 1.废弃料品种:余土 2.运距:运距2km | m3 | 125.16
10迁坟安置坟山工程
10市政工程
土建部分
752 | 010103001001 | 清表 |  | 1.路床碾压检验、场地清理 | m2 | 13349.01
本页小计
分部分项工程项目清单计价表
工程名称：武江区龙归镇留村村人居环境整治项目 |  |  | 标段：武江区龙归镇留村村人居环境整治项目 |  |  |  | 第 99 页 共 102 页
序号 | 项目编码 | 项目名称 |  | 项目特征描述 | 计量单位 | 工程量 |  | 金额（元）
[8 empty] | 综合单价 | 合价
753 | 040202010001 | 碎石 |  | 1.150mm厚碎石路面 | m2 | 1033.2
754 | 040101001002 | 挖一般土方 |  | 1.土壤类别:挖掘机挖一、二类土 2.挖土深度:2m 内 | m3 | 4016.82
755 | 040103002001 | 一般回填方 |  | 1.填方来源:原土回填 2.密实度:夯实 | m3 | 4843.74
756 | 040202002001 | 路床(槽)整形 |  | 1.坟位土方压实 2.坟区修坡 | m2 | 4706.36
757 | 040101002001 | 挖沟槽土方 |  | 1.土壤类别:一、二类土 2.挖土深度:2m 内 | m3 | 217.21
758 | 040101003001 | 挖基坑土方 |  | 1.土壤类别:一、二类土 2.挖土深度:2m 内 | m3 | 3.89
759 | 040103001001 | 沟槽、基坑回填方 |  | 1.沟槽、基坑回填方 | m3 | 101.01
760 | 040103003001 | 余方弃置 |  | 1.装土方，外运运距综合考虑 | m3 | 104.94
761 | 040501016001 | 砌体方沟（900*700） |  | 1.断面规格:700*900 2.垫层、基础材质及厚度:100厚C20混凝土垫层 3.砌筑材料品种、规格、强度等级:M7.5水泥砂浆砌筑Mu10砖沟壁 4.砂浆强度等级、配合比:15厚M20水泥防水砂浆内壁、沟底压光 | m | 178.7
本页小计
分部分项工程项目清单计价表
工程名称：武江区龙归镇留村村人居环境整治项目 |  |  | 标段：武江区龙归镇留村村人居环境整治项目 |  |  |  | 第 100 页 共 102 页
序号 | 项目编码 | 项目名称 |  | 项目特征描述 | 计量单位 | 工程量 |  | 金额（元）
[8 empty] | 综合单价 | 合价
762 | 010401007001 | 砖检查井 |  | 1.尺寸:1.28*1.28*0.9m 2.垫层、基础材质及厚度:100厚C20混凝土垫层 3.砌筑材料品种、规格、强度等级:M7.5水泥砂浆砌筑Mu10砖沟壁 4.砂浆强度等级、配合比:15厚M20水泥防水砂浆内壁、沟底压光 | 座 | 1
763 | 041102001001 | 垫层模板 |  | 1.混凝土基础垫层 木模 | m2 | 60.35
764 | 010501001001 | 基础垫层 |  | 1.基础形式:砼 2.厚度:150mm 3.材料品种、强度要求、配比:C25 | m3 | 18.02
765 | 010401008001 | 零星砌砖 |  | 1.零星砌砖名称、部位:砖砌台阶 2.砖品种、规格、强度等级:标准砖 3.砂浆强度等级:m7.5 | m2 | 120.1
766 | 011101001001 | 水泥砂浆楼地面 |  | 1.面层厚度、砂浆种类及强度等级:30厚M20水泥砂浆抹面 | m2 | 120.1
767 | 040303015001 | 砖砌挡墙墙身 |  | 1.标准砖 2.M7.5水泥砂浆 3.180墙 | m3 | 7.77
768 | 011201001001 | 墙、柱面一般抹灰 |  | 1.10厚M5水泥砂浆抹灰 | m2 | 26.5
769 | 011101006001 | 平面砂浆找平层 |  | 1.30厚M20地面水泥砂浆 | m2 | 20
770 | 010502002001 | 条形基础 |  | 1.混凝土种类:商品混凝土 2.混凝土强度等级:C25 3.基础类型:条形基础 | m3 | 1.4256
本页小计
分部分项工程项目清单计价表
工程名称：武江区龙归镇留村村人居环境整治项目 |  |  | 标段：武江区龙归镇留村村人居环境整治项目 |  |  |  | 第 101 页 共 102 页
序号 | 项目编码 | 项目名称 |  | 项目特征描述 | 计量单位 | 工程量 |  | 金额（元）
[8 empty] | 综合单价 | 合价
771 | 010505002001 | 基础模板 |  | 1.基础类型:条形基础模板 | m2 | 7.92
给水部分
772 | 040501005001 | 塑料管 |  | 1.材质及规格:PVC-U给水管DN20 | m | 50
773 | 040501005002 | 塑料管 |  | 1.材质及规格:PVC-U给水管DN25 | m | 520
774 | 031002001001 | 金属阀门 |  | 1.类型:给水闸阀 2.材质:UPVC球阀 3.规格、压力等级:DN20 4.连接形式:螺纹连接 | 个 | 10
775 | 031002001002 | 金属阀门 |  | 1.类型:给水闸阀 2.材质:UPVC球阀 3.规格、压力等级:DN25 4.连接形式:螺纹连接 | 个 | 1
776 | 031005016001 | 水箱 |  | 1.类型:不锈钢水箱 2.容量:2T 3.规格:1.85*1.05*1.24m 4.其他:尺寸含架子，其余详见大样图纸YJ-10 | 台 | 1
777 | 010502001001 | 独立基础 |  | 1.水箱混凝土基础（C20） 2.尺寸2.0*1.8*0.015m | m3 | 0.54
778 | 010505002002 | 基础模板 |  | 1.基础类型:水箱独立基础模板 | m2 | 3.6
10绿化工程
779 | 050102002001 | 移植单株灌木 |  | 1.种类:柏树 2.株高:100cm 3.冠径:40cm 4.养护:12个月 | 株 | 318
本页小计
分部分项工程项目清单计价表
工程名称：武江区龙归镇留村村人居环境整治项目 |  |  | 标段：武江区龙归镇留村村人居环境整治项目 |  |  |  | 第 102 页 共 102 页
序号 | 项目编码 | 项目名称 |  | 项目特征描述 | 计量单位 | 工程量 |  | 金额（元）
[8 empty] | 综合单价 | 合价
780 | 060106013002 | 种草籽(铺草皮) |  | 1.人工撒草籽（百喜草、黑麦草） | m2 | 5191.4
本页小计
合计

## E.2.3 材料暂估单价及调整表
材料暂估单价及调整表
工程名称：武江区龙归镇留村村人居环境整治项目 |  |  |  | 标段：武江区龙归镇留村村人居环境整治项目 | [5 empty] | 第 1 页 共 1 页
序号 | 材料名称 | 规格型号 | 计量单位 |  | 数量 |  |  | 确认 |  |  |  | 调整金额（元） | 备注
[5 empty] | 数量 | 单价 （元） | 合价 （元） | 数量 | 单价 （元） |  | 合价 （元）
[5 empty] | A₁ | B₁ | C₁ | A₂ | B₂ |  | C₂ | D=C₂-C₁
本页小计 | [7 empty] | — | — |  |  |  | —
合 计 | [7 empty] | — | — |  |  |  | —
注：本表可由招标人填写“暂估单价”栏，并在备注栏说明拟用暂估价材料的清单项目，投标人应将上述材料暂估单价计入工程量清单综合单价。

## E.3.1 措施项目清单计价表
措施项目清单计价表
工程名称：武江区龙归镇留村村人居环境整治项目 |  | 标段：武江区龙归镇留村村人居环境整治项目 |  |  | 第 1 页 共 1 页
序号 | 项目编码 |  | 项 目 名 称 | 工作内容 |  | 价格 （元） | 备注
1 |  |  | 措施项目
1.1 | WMSGCS001001 |  | 文明施工
1.2 | HJBHCS001001 |  | 环境保护
1.3 | LSSSCS001001 |  | 临时设施
1.4 | AQSCCS001001 |  | 安全生产
1.5 | 011601001001 |  | 脚手架
1.6 | 粤011703002001 |  | 单独装饰装修工程垂直运输
本页小计
合计 | [6 empty] | -
注:措施项目清单费用构成详见本标准表E.3.2，大型机械进出场及安拆费用组成见本标准表E.3.4。

## E.4.1 其他项目清单计价表
其他项目清单计价表
工程名称：武江区龙归镇留村村人居环境整治项目 |  | 标段：武江区龙归镇留村村人居环境整治项目 |  |  |  | 第 1 页 共 1 页
序号 | 项目名称 |  | 暂估（暂定）金额（元） | 结算（确定）金额（元） | 调整金额± （元） |  | 备注
1 | 暂列金额 |  | 1016071.09
2 | 专业工程暂估价 |  | 312565.03
3 | 计日工
4 | 总承包服务费
5 | 合同中约定的其他项目
合 计 |  |  | 1328636.12 |  |  |  | -

## E.4.2 暂列金额明细表
暂列金额明细表
工程名称：武江区龙归镇留村村人居环境整治项目 |  |  | 标段：武江区龙归镇留村村人居环境整治项目 |  |  | 第 1 页 共 1 页
序号 | 项目名称 | 计算基础 | 费率（%） | 暂定金额 （元） | 确定金额（元） |  | 调整金额± (元) | 备注
1 | 合同价格调整暂列金额
2 | 未确定工程暂列金额 | 14515301.29 | 7 | 1016071.09
3 | 未确定服务暂列金额
4 | 未确定其他暂列金额
本页小计 |  | - | - | 1016071.09 |  |  |  | -
合 计 |  | - | - | 1016071.09 |  |  |  | -
注：1 本表由招标人填写“暂定金额”总额，采用费率计价方式计算暂定金额的，应分别填写“计算基础”“费率”,并计算填写“暂定金额”;采用总价计价方式计算暂定金额的，可直接填写“暂定金额”； 2 投标人应将上述暂定金额填写并计入投标总价； 3 结算时应按合同约定计算并填写“确定金额”；

## E.4.3 专业工程暂估价明细表
专业工程暂估价明细表
工程名称：武江区龙归镇留村村人居环境整治项目 |  |  |  | 标段：武江区龙归镇留村村人居环境整治项目 |  |  |  | 第 1 页 共 2 页
序号 | 专业工程名称 | 暂估金额（元） |  |  |  | 确认金额（元） |  |  | 调整金额±（元） | 备注
|  | 不含税价格 | 增值税 |  | 含税价格 | 不含税价格 | 增值税 | 含税价格
|  | A₁ | B₁ |  | C₁ | A₂ | B₂ | C₂ | D=C₂-C₁
1 | 自重式划船器 | 647.19 | 64.01 |  | 711.2
2 | 双人漫步机 | 1891.35 | 187.05 |  | 2078.4
3 | 双人健骑机 | 654.47 | 64.73 |  | 719.2
4 | 单人椭圆机 | 929.41 | 91.92 |  | 1021.33
5 | 三位扭腰器 | 856.13 | 84.67 |  | 940.8
6 | 腰背按摩器 | 856.13 | 84.67 |  | 940.8
7 | 上肢牵引器 | 428.06 | 42.34 |  | 470.4
8 | 腿部按摩器 | 894.93 | 116.34 |  | 1011.27
9 | 双人大转轮 | 1822.4 | 164.02 |  | 1986.42
10 | 自重式坐推训练器 | 1166.13 | 151.6 |  | 1317.73
11 | 和美留村广告牌 | 3700.61 | 333.06 |  | 4033.67
12 | 樟荫小径 | 1321.33 | 118.65 |  | 1439.98
13 | 小公园入口装饰-成品纺车轮 | 757.12 | 74.88 |  | 832
14 | 小公园入口装饰-成品瓦罐 | 123.76 | 12.24 |  | 136
15 | 小公园入口装饰-成品石墨盘 | 525.13 | 51.94 |  | 577.07
16 | 小公园入口装饰-成品亚克力字体 | 803.71 | 79.49 |  | 883.2
17 | 小公园入口装饰-φ300防腐木 | 198.02 | 19.58 |  | 217.6
18 | 字体立牌 | 8672 | 780.48 |  | 9452.48
19 | 党建宣传牌 | 25276.16 | 2499.84 |  | 27776
20 | 篮球架 | 7403.1 | 732.18 |  | 8135.28
21 | 墙面花篮 | 582.4 | 57.6 |  | 640
22 | 原有休憩亭修复 | 1820 | 180 |  | 2000
23 | 乒乓球桌 | 10221.12 | 1010.88 |  | 11232
24 | 花岗岩坐凳 | 7920 | 712.8 |  | 8632.8
本页小计 |  | 79470.66 | 7714.97 |  | 87185.63
注:本表"暂估金额"由招标人填写，投标人应将"暂估金额"填写并计入投标总价。结算时应合同约定的价格填写"确认金额"。
专业工程暂估价明细表
工程名称：武江区龙归镇留村村人居环境整治项目 |  |  |  | 标段：武江区龙归镇留村村人居环境整治项目 |  |  |  | 第 2 页 共 2 页
序号 | 专业工程名称 | 暂估金额（元） |  |  |  | 确认金额（元） |  |  | 调整金额±（元） | 备注
|  | 不含税价格 | 增值税 |  | 含税价格 | 不含税价格 | 增值税 | 含税价格
|  | A₁ | B₁ |  | C₁ | A₂ | B₂ | C₂ | D=C₂-C₁
25 | 钢结构长廊 | 40506.67 | 3645.6 |  | 44152.27
26 | 钢结构凉亭 | 28480 | 2563.2 |  | 31043.2
27 | 村口标识 | 34209.28 | 3078.84 |  | 37288.12
28 | 文化宣传栏 | 10931.2 | 983.81 |  | 11915.01
29 | 留村标牌 | 45955.73 | 4545.07 |  | 50500.8
30 | 厂区电动伸缩门 | 45936.8 | 4543.2 |  | 50480 |  |  |  |  | 包含伸缩门、智能驱动系统、智能控制系统、安装
本页小计 |  | 206019.68 | 19359.72 |  | 225379.4
合计 |  | 285490.34 | 27074.69 |  | 312565.03 |  |  |  |  | -
注:本表"暂估金额"由招标人填写，投标人应将"暂估金额"填写并计入投标总价。结算时应合同约定的价格填写"确认金额"。

## E.4.4 计日工表
计日工表
工程名称：武江区龙归镇留村村人居环境整治项目 |  |  |  | 标段：武江区龙归镇留村村人居环境整治项目 |  |  |  | 第 1 页 共 1 页
编号 | 计日工名称 | 单位 | 暂定数量 |  | 实际数量 | 综合单价(元) | 合价（元） |  |  | 调整金额± (元)
[7 empty] | 暂定 |  | 实际
[7 empty] | A₁ |  | A₂ | B=A₂-A₁
1 | 人工
1.1
人工小计
2 | 材料
2.1
材料小计
3 | 施工机具
3.1
施工机具小计
总计
注：1 本表计日工名称、暂定数量应由招标人填写。编制最高投标限价时，单价应由招标人按有关计价规定确定；编制投标报价时，单价应由投标人自主报价，并按暂定数量计算合价计入投标总价中。 2 工程结算时，应按发承包双方确认的实际数量计算合价。发承包双方确认的实际数量详见表E.8.2。