## C.1.1 招标工程量清单扉页
工程名称： |  | 曲江区第四批典型村基础设施建设及农文旅融合发展项目（白土镇孟洲坝村）
标段名称：
招 标 工 程 量 清 单
| 编 制 人： |  | (造价专业人员签字及盖章)
| 审 核 人： |  | (签字及盖章)
| 编 制 单 位： |  | (盖章)
| 法定代表人或其授权人： |  | (签字或盖章)
| 招 标 人： |  | (盖章)
| 法定代表人或其授权人： |  | (签字或盖章)
编 制 时 间：

## E.1.1 工程项目清单汇总表
工程项目清单汇总表
工程名称：曲江区第四批典型村基础设施建设及农文旅融合发展项目（白土镇孟洲坝村） |  | 标段： | 第 1 页 共 1 页
序号 | 项 目 内 容 |  | 金 额 （元）
1 | 分部分项工程费
1.1 | 曲江区第四批典型村基础设施建设及农文旅融合发展项目（白土镇孟洲坝村）
1.1.1 | 道路及路面硬化
1.1.2 | 园建工程
1.1.3 | 市政工程
1.1.4 | 种植工程
1.1.5 | 垃圾收集点
1.1.6 | 外立面工程
1.1.7 | 三线整治
2 | 措施项目费
2.1 | 其中：安全生产措施费
3 | 其他项目费
3.1 | 其中：暂列金额
3.2 | 其中：专业工程暂估价
3.3 | 其中：计日工
3.4 | 其中：总承包服务费
3.5 | 其中：合同中约定的其他项目
4 | 增值税
5 | 合 计
注：1 专业工程暂估价为已含税价格，在计算增值税计算基础时不应包含专业工程暂估价金额； 2 本表宜用于按合同标的为工程量清单编制对象的工程汇总计算，以单项工程、单位工程等为工程量清单编制对象的工程可按本表汇总计算；

## E.2.1 分部分项工程项目清单计价表
分部分项工程项目清单计价表
工程名称：曲江区第四批典型村基础设施建设及农文旅融合发展项目（白土镇孟洲坝村） |  |  | 标段： |  |  |  | 第 1 页 共 20 页
序号 | 项目编码 | 项目名称 |  | 项目特征描述 | 计量单位 | 工程量 |  | 金额（元）
[8 empty] | 综合单价 | 合价
曲江区第四批典型村基础设施建设及农文旅融合发展项目（白土镇孟洲坝村）
道路及路面硬化
道路工程
产业路
1 | 060104007009 | 路床(槽)整形 |  | 1.路床碾压检验 2.素土夯实，压实度≥0.93 | m2 | 3443
2 | 040202002013 | 水泥稳定土 |  | 1.种类:6%水泥稳定石粉基层 2.厚度:15cm | m2 | 3443
3 | 040203007013 | 水泥混凝土 |  | 1.混凝土强度等级:C25 2.厚度:18cm 3.养生:水养生 4.缩缝 | m2 | 3443
道路-B
4 | 060104007010 | 路床(槽)整形 |  | 1.路床碾压检验 2.素土夯实，压实度≥0.93 | m2 | 638.69
5 | 040202002008 | 水泥稳定土 |  | 1.种类:6%水泥稳定石粉基层 2.厚度:15cm | m2 | 638.69
6 | 040203007018 | 水泥混凝土 |  | 1.混凝土强度等级:C25 2.厚度:18cm 3.养生:水养生 4.缩缝 | m2 | 638.69
路面硬化工程
新增混凝土硬化DY-01/1
7 | 060104007011 | 路床(槽)整形 |  | 1.路床碾压检验 2.素土夯实，压实度≥0.93 | m2 | 2612.69
8 | 040202002014 | 水泥稳定土 |  | 1.种类:6%水泥稳定石粉基层 2.厚度:15cm | m2 | 2612.69
本页小计
分部分项工程项目清单计价表
工程名称：曲江区第四批典型村基础设施建设及农文旅融合发展项目（白土镇孟洲坝村） |  |  | 标段： |  |  |  | 第 2 页 共 20 页
序号 | 项目编码 | 项目名称 |  | 项目特征描述 | 计量单位 | 工程量 |  | 金额（元）
[8 empty] | 综合单价 | 合价
9 | 040203007019 | 水泥混凝土 |  | 1.混凝土强度等级:C25 2.厚度:18cm 3.养生:水养生 4.缩缝 | m2 | 2612.69
道路破损修复DY-01/2
10 | 040402018002 | 旧路据缝 |  | 1.旧路锯缝10cm | m | 790.37
11 | 041001001002 | 拆除路面 |  | 1.材质:混凝土类（无筋） 2.厚度:18cm | m2 | 2371.1
12 | 040103003002 | 余方弃置 |  | 1.挖掘机挖装石方 2.运距:投标方自行考虑 | m3 | 426.8
13 | 060104007012 | 路床(槽)整形 |  | 1.路床碾压检验 2.素土夯实，压实度≥0.93 | m2 | 2371.1
14 | 040202002015 | 水泥稳定土 |  | 1.种类:6%水泥稳定石粉基层 2.厚度:15cm | m2 | 2371.1
15 | 040203007020 | 水泥混凝土 |  | 1.混凝土强度等级:C25 2.厚度:18cm 3.养生:水养生 4.缩缝 | m2 | 2371.1
混凝土支路DY-01/6
16 | 060104007013 | 路床(槽)整形 |  | 1.路床碾压检验 2.素土夯实，压实度≥0.93 | m2 | 919.5
17 | 040202002017 | 水泥稳定土 |  | 1.种类:6%水泥稳定石粉基层 2.厚度:10cm | m2 | 919.5
18 | 010502030002 | 混凝土支路 |  | 1.混凝土强度等级:C25混凝土地坪 2.厚度:10cm 3.缩缝:缩缝、沥青灌缝 | m2 | 919.5
混凝土停车场DY-01/7
本页小计
分部分项工程项目清单计价表
工程名称：曲江区第四批典型村基础设施建设及农文旅融合发展项目（白土镇孟洲坝村） |  |  | 标段： |  |  |  | 第 3 页 共 20 页
序号 | 项目编码 | 项目名称 |  | 项目特征描述 | 计量单位 | 工程量 |  | 金额（元）
[8 empty] | 综合单价 | 合价
19 | 060104007014 | 路床(槽)整形 |  | 1.路床碾压检验 2.素土夯实，压实度≥0.93 | m2 | 6472.63
20 | 040202002016 | 水泥稳定土 |  | 1.种类:6%水泥稳定石粉基层 2.厚度:15cm | m2 | 6472.63
21 | 010502030001 | 地坪 |  | 1.混凝土强度等级:C25混凝土地坪 2.厚度:10cm 3.缩缝:缩缝、沥青灌缝 | m2 | 6472.63
路面拓宽
22 | 060104007015 | 路床(槽)整形 |  | 1.路床碾压检验 2.素土夯实，压实度≥0.93 | m2 | 230.92
23 | 040202010001 | 碎石垫层 |  | 1.石料规格：碎石 2.厚度：10cm | m2 | 230.92
24 | 040203007023 | 水泥混凝土 |  | 1.混凝土强度等级:C25 2.厚度:18cm 3.水泥混凝土路面钢筋 钢筋网 4.养生:水养生 5.缩缝 | m2 | 230.92
护栏
25 | 011503001002 | 带扶手的栏杆、栏板 |  | 1.扶手种类、规格:热镀锌扁通50*70*3 2.栏杆种类、规格:热镀锌扁通横梁30*60*2 3.热镀锌扁通立柱60*60*3 4.栏杆高1.1m 5.具体详见施工大样 | m | 72
挡土墙
26 | 040101002001 | 挖沟槽土方 |  | 1.土类别:一、二类土 2.开挖深度:2m内 | m3 | 45.19
本页小计
分部分项工程项目清单计价表
工程名称：曲江区第四批典型村基础设施建设及农文旅融合发展项目（白土镇孟洲坝村） |  |  | 标段： |  |  |  | 第 4 页 共 20 页
序号 | 项目编码 | 项目名称 |  | 项目特征描述 | 计量单位 | 工程量 |  | 金额（元）
[8 empty] | 综合单价 | 合价
27 | 040103001003 | 沟槽、基坑回填方 |  | 1.密实度:原土回填夯实 | m3 | 36.19
28 | 040103003003 | 余方弃置 |  | 1.土石类别:一、二类土 2.运距:投标方自行考虑 | m3 | 9
29 | 010502002002 | 混凝土垫层 |  | 1.混凝土强度等级:C20 | m3 | 1.4
30 | 010502002001 | 挡土墙基础 |  | 1.混凝土强度等级:C30 | m3 | 13.2
31 | 010502002003 | 挡土墙墙身 |  | 1.混凝土强度等级:C30 | m3 | 12
32 | 010505001001 | 垫层模板 |  | 1.部位:基础垫层 | m2 | 2
33 | 010505001002 | 基础模板 |  | 1.部位:挡土墙基础 | m2 | 22
34 | 010505005001 | 墙面模板 |  | 1.部位:挡土墙墙身 | m2 | 40
35 | 040308008001 | 泄水管 |  | 1.材料品种:DN110 PVC | m | 8
36 | 040103001004 | 反滤包 |  | 1.材料品种、规格:碎石 | m3 | 0.5
园建工程
拆除
37 | 050101002001 | 植被清理 |  | 1.植物种类:绿化地铲除杂草 | m2 | 8348.7
38 | 010103001001 | 平整场地 |  | 1.土石类别:一二类土 2.内容:标高在±30cm以内的就地挖、填、运土方及找平。 | m2 | 8983.5
39 | 070101096001 | 机械整体拆除 民用建筑 三层以内 |  | 1.内容:拆除、破碎、场内堆放。 2.机械装自卸汽车运其他拆除料 运距投标方自行考虑 | m2 | 1281
四小园矮墙
40 | 010102002003 | 挖沟槽土方 |  | 1.土类别:一、二类土 2.开挖深度:2m内 | m3 | 212.02
本页小计
分部分项工程项目清单计价表
工程名称：曲江区第四批典型村基础设施建设及农文旅融合发展项目（白土镇孟洲坝村） |  |  | 标段： |  |  |  | 第 5 页 共 20 页
序号 | 项目编码 | 项目名称 |  | 项目特征描述 | 计量单位 | 工程量 |  | 金额（元）
[8 empty] | 综合单价 | 合价
41 | 010102007003 | 回填方 |  | 1.回填土 夯实机夯实 槽、坑 | m3 | 30.29
42 | 010103002003 | 余方弃置 |  | 1.废弃料品种:土方 2.运距:投标方自行考虑 | m3 | 181.73
43 | 010501001003 | 混凝土垫层 |  | 1.混凝土种类:商砼 2.混凝土强度等级:C15 | m3 | 106.01
44 | 010401001003 | 砖基础 |  | 1.砖品种、规格、强度等级:MU10标准砖 2.墙体类型:砖砌基础 3.墙体厚度:300 4.砂浆强度等级:7.5水泥砂浆 | m3 | 75.72
45 | 010401002003 | 实心砖墙 |  | 1.砖品种、规格、强度等级:MU10标准砖 2.墙体类型:砖砌墙身 3.墙体厚度:180 4.砂浆强度等级:7.5水泥砂浆 | m3 | 136.3
46 | 010505001003 | 垫层模板 |  | 1.垫层部位:混凝土垫层模板 | m2 | 504.82
四小园围墙
47 | 010102002002 | 挖沟槽土方 |  | 1.土类别:一、二类土 2.开挖深度:2m内 | m3 | 25.06
48 | 010102007002 | 回填方 |  | 1.回填土 夯实机夯实 槽、坑 | m3 | 9.7
49 | 010103002002 | 余方弃置 |  | 1.废弃料品种:土方 2.运距:投标方自行考虑 | m3 | 15.36
50 | 010501001002 | 混凝土垫层 |  | 1.混凝土种类:商砼 2.混凝土强度等级:C15 | m3 | 6.26
本页小计
分部分项工程项目清单计价表
工程名称：曲江区第四批典型村基础设施建设及农文旅融合发展项目（白土镇孟洲坝村） |  |  | 标段： |  |  |  | 第 6 页 共 20 页
序号 | 项目编码 | 项目名称 |  | 项目特征描述 | 计量单位 | 工程量 |  | 金额（元）
[8 empty] | 综合单价 | 合价
51 | 010401001002 | 砖基础 |  | 1.砖品种、规格、强度等级:MU10标准砖 2.墙体类型:砖砌基础 3.墙体厚度:300 4.砂浆强度等级:7.5水泥砂浆 | m3 | 9.09
52 | 010401002002 | 实心砖墙 |  | 1.砖品种、规格、强度等级:MU10标准砖 2.墙体类型:砖砌墙身 3.墙体厚度:180 4.砂浆强度等级:7.5水泥砂浆 | m3 | 32.73
53 | 010505001002 | 垫层模板 |  | 1.垫层部位:混凝土垫层模板 | m2 | 20.21
市政工程
路面硬化
54 | 060104007001 | 路床(槽)整形 |  | 1.路床碾压检验 2.素土夯实，压实度≥0.93 | m2 | 81.6
55 | 040202010001 | 碎石垫层 |  | 1.石料规格：碎石 2.厚度：10cm | m2 | 81.6
56 | 010502030002 | 地坪 |  | 1.混凝土强度等级:C25混凝土地坪 2.厚度:18cm 3.缩缝:缩缝、沥青灌缝 | m2 | 81.6
排水工程
排水管 DN400
57 | 040101002001 | 挖沟槽土方 |  | 1.土类别:一、二类土 2.开挖深度:2m内 | m3 | 21.87
58 | 040103001001 | 沟槽、基坑回填方 |  | 1.密实度:石屑回填夯实 | m3 | 10.26
本页小计
分部分项工程项目清单计价表
工程名称：曲江区第四批典型村基础设施建设及农文旅融合发展项目（白土镇孟洲坝村） |  |  | 标段： |  |  |  | 第 7 页 共 20 页
序号 | 项目编码 | 项目名称 |  | 项目特征描述 | 计量单位 | 工程量 |  | 金额（元）
[8 empty] | 综合单价 | 合价
59 | 040103001003 | 沟槽、基坑回填方 |  | 1.密实度:原土回填夯实 | m3 | 7.1
60 | 040103003001 | 余方弃置 |  | 1.土石类别:一、二类土 2.运距:投标方自行考虑 | m3 | 13.72
61 | 040501001001 | 混凝土管 |  | 1.垫层材质及厚度:砂垫层200mm厚 2.基础材质、形式及厚度:混凝土管120°混凝土基础250mm厚 3.混凝土强度等级:C30 4.管道规格、等级:DN400 5.连接形式:承插式 6.管道检验及试验要求:管道闭水试验 | m | 9.5
62 | 010505002002 | 基础模板 |  | 1.现浇混凝土模板制作、安装 混凝土基础 | m2 | 4.75
排水管 DN800
63 | 040101002002 | 挖沟槽土方 |  | 1.土类别:一、二类土 2.开挖深度:2m内 | m3 | 165.67
64 | 040103001004 | 沟槽、基坑回填方 |  | 1.密实度:石屑回填夯实 | m3 | 53.6
65 | 040103001006 | 沟槽、基坑回填方 |  | 1.密实度:原土回填夯实 | m3 | 61.4
66 | 040103003002 | 余方弃置 |  | 1.土石类别:一、二类土 2.运距:投标方自行考虑 | m3 | 95.09
本页小计
分部分项工程项目清单计价表
工程名称：曲江区第四批典型村基础设施建设及农文旅融合发展项目（白土镇孟洲坝村） |  |  | 标段： |  |  |  | 第 8 页 共 20 页
序号 | 项目编码 | 项目名称 |  | 项目特征描述 | 计量单位 | 工程量 |  | 金额（元）
[8 empty] | 综合单价 | 合价
67 | 040501001002 | 混凝土管 |  | 1.垫层材质及厚度:砂垫层260mm厚 2.基础材质、形式及厚度:混凝土管120°混凝土基础400mm厚 3.混凝土强度等级:C30 4.管道规格、等级:DN800 5.连接形式:承插式 6.管道检验及试验要求:管道闭水试验 | m | 40
68 | 010505002003 | 基础模板 |  | 1.现浇混凝土模板制作、安装 混凝土基础 | m2 | 32
排洪渠 0.8m宽
69 | 040101002003 | 挖沟槽土方 |  | 1.土类别:一、二类土 2.开挖深度:2m内 | m3 | 97.2
70 | 040103001007 | 沟槽、基坑回填方 |  | 1.密实度:素土夯实，密实度≥0.93 | m3 | 37.91
71 | 040103003003 | 余方弃置 |  | 1.土石类别:一、二类土 2.运距:投标方自行考虑 | m3 | 59.29
72 | 040501020001 | 混凝土渠道 |  | 1.断面规格:800mm*800mm 2.垫层、基础材质及厚度:碎石垫层、100mm厚 3.混凝土强度等级:C30 | m | 48.6
73 | 010505005001 | 墙面模板 |  | 1.模板形式:渠箱模板 墙身 | m2 | 155.52
74 | 010505002001 | 基础模板 |  | 1.模板形式:渠箱模板 底板 | m2 | 9.72
箱涵 3m*1.82m洞身断面
本页小计
分部分项工程项目清单计价表
工程名称：曲江区第四批典型村基础设施建设及农文旅融合发展项目（白土镇孟洲坝村） |  |  | 标段： |  |  |  | 第 9 页 共 20 页
序号 | 项目编码 | 项目名称 |  | 项目特征描述 | 计量单位 | 工程量 |  | 金额（元）
[8 empty] | 综合单价 | 合价
75 | 040101002004 | 挖沟槽土方 |  | 1.土类别:一、二类土 2.开挖深度:2m内 | m3 | 1040.9
76 | 040103001008 | 沟槽、基坑回填方 |  | 1.密实度:素土夯实，密实度≥0.93 | m3 | 552.25
77 | 040103003004 | 余方弃置 |  | 1.土石类别:一、二类土 2.运距:投标方自行考虑 | m3 | 488.64
78 | 040305001001 | 垫层 |  | 1.级配碎石垫层 2.厚度150mm | m3 | 38.4
79 | 040303001001 | 箱涵基础 |  | 1.混凝土强度等级:C20 | m3 | 51.2
80 | 040306003001 | 箱涵底板 |  | 1.厚度:36cm 2.混凝土强度及抗渗等级:C30 | m3 | 86.4
81 | 040306004001 | 箱涵侧墙 |  | 1.厚度:30cm 2.混凝土强度及抗渗等级:C30 | m3 | 59.2
82 | 040306005001 | 箱涵顶板 |  | 1.厚度:36cm 2.混凝土强度及抗渗等级:C30 | m3 | 86.4
83 | 040901001001 | 构件钢筋 |  | 1.钢筋种类: 带肋钢筋 φ10-25mm | t | 31.89
84 | 040601031001 | 卷材防水 |  | 1.SBS改性沥青防水卷材(聚合物) 2.厚度:4mm | m2 | 531.2
85 | 040601032001 | 沉降缝 |  | 1.施工沉降缝 沥青麻絮填缝 2.沥青木丝板 | m | 144
86 | 040303027001 | 箱涵底板模板 |  | 1.构件名称:箱涵模板制作、安装 底板 | m2 | 184.32
87 | 040303027002 | 箱涵侧墙模板 |  | 1.构件名称:箱涵模板制作、安装 侧墙 | m2 | 442.51
88 | 040303027003 | 箱涵顶板模板 |  | 1.构件名称:箱涵模板制作、安装 顶板 | m2 | 376.32
本页小计
分部分项工程项目清单计价表
工程名称：曲江区第四批典型村基础设施建设及农文旅融合发展项目（白土镇孟洲坝村） |  |  | 标段： |  |  |  | 第 10 页 共 20 页
序号 | 项目编码 | 项目名称 |  | 项目特征描述 | 计量单位 | 工程量 |  | 金额（元）
[8 empty] | 综合单价 | 合价
89 | 040303027004 | 箱涵基础模板 |  | 1.构件名称:箱涵模板制作、安装 基础 | m2 | 102.4
盖板沟
90 | 040101002005 | 挖沟槽土方 |  | 1.土类别:一、二类土 2.开挖深度:2m内 | m3 | 1582.84
91 | 040103001009 | 沟槽、基坑回填方 |  | 1.密实度:素土夯实，密实度≥0.93 | m3 | 1089.97
92 | 040103003005 | 余方弃置 |  | 1.土石类别:一、二类土 2.运距:投标方自行考虑 | m3 | 492.87
93 | 040402010001 | 盖板沟（200*300） |  | 1.砖品种、规格、强度等级:标准砖120厚 2.砂浆强度等级:M7.5砂浆砌筑MU10砖 3.沟截面净空尺寸:200mm（W）*300mm（H） 4.垫层材料种类、厚度:C15、100mm厚 5.水沟顶及侧面20厚1：2.5水泥砂浆抹面压光 6.400*500*100厚，C30混凝土预制盖板 | m | 2194.4
本页小计
分部分项工程项目清单计价表
工程名称：曲江区第四批典型村基础设施建设及农文旅融合发展项目（白土镇孟洲坝村） |  |  | 标段： |  |  |  | 第 11 页 共 20 页
序号 | 项目编码 | 项目名称 |  | 项目特征描述 | 计量单位 | 工程量 |  | 金额（元）
[8 empty] | 综合单价 | 合价
94 | 040402010002 | 盖板沟（400*500） |  | 1.砖品种、规格、强度等级:标准砖120厚 2.砂浆强度等级:M7.5砂浆砌筑MU10砖 3.沟截面净空尺寸:400mm（W）*500mm（H） 4.垫层材料种类、厚度:C15、100mm厚 5.水沟顶及侧面20厚1：2.5水泥砂浆抹面压光 6.600*500*100厚，C30混凝土预制盖板 | m | 220.55
95 | 010505001001 | 垫层模板 |  | 1.垫层部位:基础垫层 | m2 | 482.99
污水管网
96 | 040101002006 | 挖沟槽土方 |  | 1.土类别:一、二类土 2.开挖深度:2m内 | m3 | 518.54
97 | 040103001010 | 沟槽、基坑回填方 |  | 1.密实度:石屑回填夯实 | m3 | 248.47
98 | 040103001011 | 沟槽、基坑回填方 |  | 1.密实度:素土夯实，密实度≥0.93 | m3 | 228.3
99 | 040103003006 | 余方弃置 |  | 1.土石类别:一、二类土 2.运距:投标方自行考虑 | m3 | 256.13
100 | 040501005001 | 塑料管 |  | 1.垫层、基础材质及厚度:200mm厚石粉垫层 2.材质及规格:双壁波纹管 PVC DN400 3.连接形式:承插连接 4.管道检验及试验要求:管道闭水试验 | m | 261
本页小计
分部分项工程项目清单计价表
工程名称：曲江区第四批典型村基础设施建设及农文旅融合发展项目（白土镇孟洲坝村） |  |  | 标段： |  |  |  | 第 12 页 共 20 页
序号 | 项目编码 | 项目名称 |  | 项目特征描述 | 计量单位 | 工程量 |  | 金额（元）
[8 empty] | 综合单价 | 合价
101 | 040504002001 | 混凝土井 |  | 1.种类:圆形污水检查井 2.规格:井径800MM 3.详见图集22S521,页12 | 座 | 12
102 | 010502028001 | 玻璃钢化粪池 |  | 1.玻璃钢化粪池 2.规格:12m3 | 座 | 1
道路破除修复宽1.5m
103 | 040402018001 | 旧路据缝 |  | 1.旧路锯缝10cm | m | 87
104 | 041001001001 | 拆除路面 |  | 1.材质:混凝土类（无筋） 2.厚度:18cm | m2 | 391.5
105 | 040103003007 | 余方弃置 |  | 1.挖掘机挖装石方 2.运距:投标方自行考虑 | m3 | 70.47
106 | 060104007002 | 路床(槽)整形 |  | 1.素土夯实，压实度≥0.93 | m2 | 391.5
107 | 040202010002 | 碎石垫层 |  | 1.石料规格：碎石 2.厚度：10cm | m2 | 391.5
108 | 040203007001 | 水泥混凝土 |  | 1.混凝土强度等级:C25 2.厚度:18cm 3.养生:水养生 4.缩缝 | m2 | 391.5
清淤、更换盖板
109 | 040501001003 | 管道清淤 |  | 1.管道清淤 箱涵断面3m2以内 | m3 | 19.5
110 | 040103004001 | 泥浆弃置 |  | 1.来源:管道清淤 2.运距:投标方自行考虑 | m3 | 19.5
111 | 040402017001 | 沟道盖板 |  | 1.盖板材质及规格:140厚C30混凝土盖板，宽600mm 2.钢筋制作、安装 带肋钢筋 φ10-25mm | m | 65
雨水井
本页小计
分部分项工程项目清单计价表
工程名称：曲江区第四批典型村基础设施建设及农文旅融合发展项目（白土镇孟洲坝村） |  |  | 标段： |  |  |  | 第 13 页 共 20 页
序号 | 项目编码 | 项目名称 |  | 项目特征描述 | 计量单位 | 工程量 |  | 金额（元）
[8 empty] | 综合单价 | 合价
112 | 040504002002 | 混凝土井 |  | 1.种类:圆形雨水检查井 2.规格:井径800MM 3.详见图集22S521,页12 | 座 | 3
古树公园、三古园、三江口
广场地面DG-01-1
113 | 060104007003 | 路床(槽)整形 |  | 1.路床(槽)整形:素土夯实，密实度≥0.93 | m2 | 2200
114 | 040202016001 | 水泥稳定土 |  | 1.材质:碎石垫层 2.厚度:100mm厚 | m2 | 2200
115 | 010502030003 | 地坪 |  | 1.混凝土强度等级:C25混凝土地坪 2.厚度:18cm 3.缩缝:缩缝、沥青灌缝 | m2 | 2200
广场地面DG-01-3
116 | 060104007004 | 路床(槽)整形 |  | 1.路床(槽)整形:素土夯实，密实度≥0.93 | m2 | 480.3
117 | 040202016002 | 水泥稳定土 |  | 1.材质:碎石垫层 2.厚度:100mm厚 | m2 | 480.3
118 | 040204001002 | 人行道块料铺设 |  | 1.块料品种、规格:18mm厚PC砖300*600mm 2、结合层、厚度：1：3水泥砂浆、30mm厚 2.混凝土垫层、100mm厚、C25 | m2 | 480.3
混凝土走道
119 | 060104007005 | 路床(槽)整形 |  | 1.路床(槽)整形:素土夯实，密实度≥0.93 | m2 | 75
120 | 040202016003 | 水泥稳定土 |  | 1.材质:碎石垫层 2.厚度:100mm厚 | m2 | 75
本页小计
分部分项工程项目清单计价表
工程名称：曲江区第四批典型村基础设施建设及农文旅融合发展项目（白土镇孟洲坝村） |  |  | 标段： |  |  |  | 第 14 页 共 20 页
序号 | 项目编码 | 项目名称 |  | 项目特征描述 | 计量单位 | 工程量 |  | 金额（元）
[8 empty] | 综合单价 | 合价
121 | 040204001003 | 混凝土人行道 |  | 1.混凝土面层、100mm厚、C25 | m2 | 75
台阶
122 | 010502032001 | 台阶 |  | 1.垫层材料种类、厚度:碎石垫层、200mm厚 2.踏步高、宽:150mm、270mm 3.混凝土强度等级:C20 | m2 | 9.95
123 | 010505018001 | 台阶模板 |  | 1.模板部位:台阶 | m2 | 9.95
124 | 011107001001 | 水泥砂浆台阶 |  | 1.厚度、材料种类及强度等级:25厚1：2.5水泥砂浆 | m2 | 9.95
树池坐凳
125 | 040101002007 | 挖沟槽土方 |  | 1.土类别:一、二类土 2.开挖深度:2m内 | m3 | 31.72
126 | 040103001012 | 沟槽、基坑回填方 |  | 1.密实度:素土夯实，密实度≥0.93 | m3 | 18.07
127 | 040103003008 | 余方弃置 |  | 1.土石类别:一、二类土 2.运距:投标方自行考虑 | m3 | 10.95
128 | 010501001001 | 基础垫层 |  | 1.厚度:100mm 2.材料品种、强度要求、配比:C15 | m3 | 4.57
129 | 010505001002 | 垫层模板 |  | 1.垫层部位:基础垫层 | m2 | 14.98
130 | 010401001001 | 砖基础（圆弧形） |  | 1.砖品种、规格、强度等级:MU15砖 2.砂浆强度等级:砌筑用水泥砂浆(配合比) 中砂 M5 | m3 | 1.13
本页小计
分部分项工程项目清单计价表
工程名称：曲江区第四批典型村基础设施建设及农文旅融合发展项目（白土镇孟洲坝村） |  |  | 标段： |  |  |  | 第 15 页 共 20 页
序号 | 项目编码 | 项目名称 |  | 项目特征描述 | 计量单位 | 工程量 |  | 金额（元）
[8 empty] | 综合单价 | 合价
131 | 010401001002 | 砖基础 |  | 1.砖品种、规格、强度等级:MU15砖 2.砂浆强度等级:砌筑用水泥砂浆(配合比) 中砂 M5 | m3 | 7.96
132 | 010401002001 | 实心砖墙（圆弧形） |  | 1.砖品种、规格、强度等级:MU15砖 2.砂浆强度等级:砌筑用水泥砂浆(配合比) 中砂 M5 | m3 | 1.34
133 | 010401002002 | 实心砖墙 |  | 1.砖品种、规格、强度等级:MU15砖 2.砂浆强度等级:砌筑用水泥砂浆(配合比) 中砂 M5 | m3 | 9.47
134 | 011202001001 | 零星项目一般抹灰 |  | 1.基层类型、部位:砖墙面、树池 2.砂浆强度等级:20厚1：2.5水泥砂浆 | m2 | 54.28
135 | 011204001001 | 石材零星项目 |  | 1.基层类型、部位:砖墙面、树池 2.砂浆强度等级:20厚1：2.5水泥砂浆 3.面层材料种类:400*400*40mm厚光面芝麻灰花岗岩 | m2 | 33.71
种植工程
种植
136 | 050101003001 | 栽植土回填 |  | 1.回填种植土厚度:200mm | m3 | 1103.94
137 | 050103009001 | 栽植花卉 |  | 1.种类:翠芦莉 2.株高/冠径:30-35cm/25-30cm 3.单位面积株数:36 4.要求:枝叶饱满 5.保养期：6个月 | m2 | 2057.3
本页小计
分部分项工程项目清单计价表
工程名称：曲江区第四批典型村基础设施建设及农文旅融合发展项目（白土镇孟洲坝村） |  |  | 标段： |  |  |  | 第 16 页 共 20 页
序号 | 项目编码 | 项目名称 |  | 项目特征描述 | 计量单位 | 工程量 |  | 金额（元）
[8 empty] | 综合单价 | 合价
138 | 050103009002 | 栽植花卉 |  | 1.种类:细叶萼距花 2.株高/冠径:15-25cm/20-25cm 3.单位面积株数:36 4.要求:枝叶饱满 5.保养期：6个月 | m2 | 567
139 | 050103009004 | 栽植花卉 |  | 1.种类:细叶麦冬 2.株高/冠径:10-20cm/10-15cm 3.单位面积株数:36 4.要求:枝叶饱满 5.保养期：6个月 | m2 | 673.5
140 | 050103001001 | 栽植乔木 |  | 1.种类:香樟 2.胸径:14-16cm 3.株高:550-600cm 4.冠径:250-280cm 5.要求:假植苗,长势好,枝叶茂盛，树形优美,枝下高2.5m 6.保养期：6个月 | 株 | 17
141 | 050103002001 | 栽植单株灌木 |  | 1.种类:红叶石楠 2.株高:120-130cm 3.冠径:65-75cm 4.要求:假植苗,长势好,枝叶茂盛，树形优美 5.保养期：6个月 | 株 | 10
本页小计
分部分项工程项目清单计价表
工程名称：曲江区第四批典型村基础设施建设及农文旅融合发展项目（白土镇孟洲坝村） |  |  | 标段： |  |  |  | 第 17 页 共 20 页
序号 | 项目编码 | 项目名称 |  | 项目特征描述 | 计量单位 | 工程量 |  | 金额（元）
[8 empty] | 综合单价 | 合价
142 | 050103002002 | 栽植单株灌木 |  | 1.种类:日本珊瑚树 2.株高:180-200cm 3.冠径:50-60cm 4.要求:假植苗,长势好,枝叶茂盛，树形优美 5.保养期：6个月 | 株 | 10
143 | 050103002003 | 栽植单株灌木 |  | 1.种类:金森女贞 2.株高:100-110cm 3.冠径:55-65cm 4.要求:假植苗,长势好,枝叶茂盛，树形优美 5.保养期：6个月 | 株 | 19
144 | 050103015001 | 铺种草皮 |  | 1.草皮种类:台湾草 2.铺种方式:满铺 3.养护期:6个月 | m2 | 382
垃圾收集点
145 | 010102002001 | 挖沟槽土方 |  | 1.土类别:一、二类土 2.开挖深度:2m内 | m3 | 34.61
146 | 010102007001 | 回填方 |  | 1.回填土 夯实机夯实 槽、坑 | m3 | 29.45
147 | 010103002001 | 余方弃置 |  | 1.废弃料品种:土方 2.运距:投标方自行考虑 | m3 | 5.16
148 | 010501001001 | 基础垫层 |  | 1.厚度:100mm 2.材料品种、强度要求、配比:C15 | m3 | 0.93
149 | 010502001001 | 独立基础 |  | 1.现浇建筑物混凝土 其他混凝土基础 2.普通预拌混凝土 碎石粒径综合考虑 C25 | m3 | 4.224
本页小计
分部分项工程项目清单计价表
工程名称：曲江区第四批典型村基础设施建设及农文旅融合发展项目（白土镇孟洲坝村） |  |  | 标段： |  |  |  | 第 18 页 共 20 页
序号 | 项目编码 | 项目名称 |  | 项目特征描述 | 计量单位 | 工程量 |  | 金额（元）
[8 empty] | 综合单价 | 合价
150 | 010502030001 | 地坪 |  | 1.地坪 厚度10cm 2.普通预拌混凝土 碎石粒径综合考虑 C20 | m2 | 58.212
151 | 010502025001 | 零星现浇构件 |  | 1.构件名称:二次灌浆 2.混凝土强度等级:C20 | m3 | 1.06
152 | 010506025001 | 预埋铁件 |  | 1.钢材种类:柱脚板、地脚螺栓 | t | 0.35
153 | 040204004001 | 安砌侧(平、缘)石 |  | 1.材料品种、规格:C25、500*300*150mm | m | 80.91
154 | 040204005001 | 现浇混凝土后座 |  | 1.后座混凝士强度等级:C15、100mm厚 | m | 80.91
155 | 010505002001 | 基础模板 |  | 1.独立基础模板 | m2 | 52.8
156 | 010505001001 | 垫层模板 |  | 1.垫层部位:基础垫层 | m2 | 8.1
外立面工程
157 | 011201001002 | 墙、柱面一般抹灰 |  | 1.基层类型、部位:外墙面 2.各层厚度、材料种类及强度等级:12mm厚M10抗裂水泥砂浆 | m2 | 35907.22
158 | 011403003001 | 刮腻子 |  | 1.腻子种类:成品腻子膏(耐水型)N型 2.刮腻子遍数:1遍 | m2 | 35907.22
159 | 011403001001 | 抹灰面油漆 |  | 1.抹灰面乳胶漆 墙柱面 面漆一遍 | m2 | 35907.22
三线整治
160 | 030502005001 | 施工测量 架空光(电)缆工程 |  | 1.施工测量 架空光(电)缆工程 | m | 4979
161 | 031102003001 | GPS定位 |  | 1.GPS定位 | 点 | 33
本页小计
分部分项工程项目清单计价表
工程名称：曲江区第四批典型村基础设施建设及农文旅融合发展项目（白土镇孟洲坝村） |  |  | 标段： |  |  |  | 第 19 页 共 20 页
序号 | 项目编码 | 项目名称 |  | 项目特征描述 | 计量单位 | 工程量 |  | 金额（元）
[8 empty] | 综合单价 | 合价
162 | 040802001001 | 电杆组立 |  | 1.施工定位 单杆  2.单杆组立 混凝土杆(m以内) 9  3.基础工程 拉盘 | 根 | 7
163 | 031103007001 | 架空吊线 |  | 1.墙壁架设7/2.2吊线 | m | 7919
164 | 031103007002 | 架空吊线 |  | 1.水泥杆架设7/2.2吊线 | m | 2228
165 | 030502005002 | 光缆 |  | 1.室外 架设架空光缆 24芯 | km | 2.74
166 | 030502005003 | 光缆 |  | 1.室外 架设架空光缆 48芯 | km | 2.827
167 | 030502005004 | 光缆 |  | 1.室外 架设架空光缆 96芯 | km | 3.434
168 | 031301002001 | 开孔打洞 |  | 开孔打墙洞 | 个 | 468
169 | 030502005005 | 墙壁方式敷设蝶形光缆 |  | 墙壁方式敷设蝶形光缆 | m | 18720
170 | 031103011001 | 光缆成端接头 束状 |  | 光缆成端接头束状 | 芯 | 2880
171 | 030502012001 | 光缆直熔 |  | 1.光缆接续(光缆直熔) | 芯 | 636
172 | 030502007001 | 跳线、跳纤 |  | 安装光纤跳线 | 条 | 468
173 | 030502012002 | 现场组装光纤活动连接器 |  | 现场组装光纤活动连接器 | 芯 | 468
174 | 030502012003 | 室外光缆接续 96芯以下 |  | 1.室外光缆接续 96芯以下 | 个 | 3
175 | 030502012004 | 室外光缆接续 48芯以下 |  | 1.室外光缆接续 48芯以下 | 个 | 5
176 | 030502012005 | 室外光缆接续 24芯以下 |  | 1.室外光缆接续 24芯以下 | 个 | 7
177 | 031103013001 | 用户光缆测试96芯 |  | 1.用户光缆测试 96芯 | 段 | 7
178 | 031103013002 | 用户光缆测试48芯 |  | 1.用户光缆测试 48芯 | 段 | 3
179 | 031103013003 | 用户光缆测试2芯 |  | 1.用户光缆测试 2芯 | 段 | 468
180 | 030502001001 | 安装光缆光缆分纤箱 |  | 1.安装光缆光缆48芯分纤箱 | 台 | 31
本页小计
分部分项工程项目清单计价表
工程名称：曲江区第四批典型村基础设施建设及农文旅融合发展项目（白土镇孟洲坝村） |  |  | 标段： |  |  |  | 第 20 页 共 20 页
序号 | 项目编码 | 项目名称 |  | 项目特征描述 | 计量单位 | 工程量 |  | 金额（元）
[8 empty] | 综合单价 | 合价
181 | 030502001002 | 安装室外落地式光缆交接箱 288芯以上 |  | 1.室外落地式光缆交接箱 288芯 2.交接箱地线保护 3.砖砌交接箱基座 | 台 | 1
182 | 030502001003 | 安装室外落地式光缆交接箱 288芯以上 |  | 1.室外落地式光缆交接箱 288芯以上 2.交接箱地线保护 3.砖砌交接箱基座 双面 | 台 | 1
183 | 041001010001 | 拆除电杆 |  | 拆除水泥杆 | 根 | 33
184 | 031103008001 | 拆除墙壁方式敷设蝶形光缆 |  | 拆除墙壁方式敷设蝶形光缆 | m | 12000
185 | 080501014001 | 拆除光缆 |  | 拆除24芯光缆 | m | 4430
186 | 080501014002 | 拆除光缆 |  | 拆除48芯光缆 | m | 2420
187 | 080501014003 | 拆除光缆 |  | 拆除96芯光缆 | m | 725
188 | 030502001004 | 拆除光分箱 |  | 拆除光分箱 | 台 | 52
本页小计
合计

## E.3.1 措施项目清单计价表
措施项目清单计价表
工程名称：曲江区第四批典型村基础设施建设及农文旅融合发展项目（白土镇孟洲坝村） |  | 标段： |  |  | 第 1 页 共 1 页
序号 | 项目编码 |  | 项 目 名 称 | 工作内容 |  | 价格 （元） | 备注
1 |  |  | 措施项目
1.1 | 041201017001 |  | 文明施工
1.2 | 041201018001 |  | 环境保护
1.3 | 041201016001 |  | 临时设施
1.4 | 041201019001 |  | 安全生产
1.5 | 041201001001 |  | 脚手架
1.6 | 050403001001 |  | 树木支撑架
1.7 | 011601001001 |  | 综合钢脚手架
本页小计
合计 | [6 empty] | -
注:措施项目清单费用构成详见本标准表E.3.2，大型机械进出场及安拆费用组成见本标准表E.3.4。

## E.4.1 其他项目清单计价表
其他项目清单计价表
工程名称：曲江区第四批典型村基础设施建设及农文旅融合发展项目（白土镇孟洲坝村） |  | 标段： |  |  |  | 第 1 页 共 1 页
序号 | 项目名称 |  | 暂估（暂定）金额（元） | 结算（确定）金额（元） | 调整金额± （元） |  | 备注
1 | 暂列金额 |  | 690914.57
2 | 专业工程暂估价 |  | 62700
3 | 计日工
4 | 总承包服务费
5 | 合同中约定的其他项目
6 | 概算幅度差
合 计 |  |  | 772923.34 |  |  |  | -

## E.4.2 暂列金额明细表
暂列金额明细表
工程名称：曲江区第四批典型村基础设施建设及农文旅融合发展项目（白土镇孟洲坝村） |  |  | 标段： |  |  | 第 1 页 共 1 页
序号 | 项目名称 | 计算基础 | 费率（%） | 暂定金额 （元） | 确定金额（元） |  | 调整金额± (元) | 备注
1 | 合同价格调整暂列金额
2 | 未确定工程暂列金额 |  |  | 690914.57
2.1 | 暂列金 | 6909145.7 | 10 | 690914.57
3 | 未确定服务暂列金额
3.1
4 | 未确定其他暂列金额
4.1
本页小计 |  | - | - | 710223.34 |  |  |  | -
合 计 |  | - | - | 710223.34 |  |  |  | -
注：1 本表由招标人填写“暂定金额”总额，采用费率计价方式计算暂定金额的，应分别填写“计算基础”“费率”,并计算填写“暂定金额”;采用总价计价方式计算暂定金额的，可直接填写“暂定金额”； 2 投标人应将上述暂定金额填写并计入投标总价； 3 结算时应按合同约定计算并填写“确定金额”；

## E.4.3 专业工程暂估价明细表
专业工程暂估价明细表
工程名称：曲江区第四批典型村基础设施建设及农文旅融合发展项目（白土镇孟洲坝村） |  |  |  | 标段： |  |  |  | 第 1 页 共 1 页
序号 | 专业工程名称 | 暂估金额（元） |  |  |  | 确认金额（元） |  |  | 调整金额±（元） | 备注
|  | 不含税价格 | 增值税 |  | 含税价格 | 不含税价格 | 增值税 | 含税价格
|  | A₁ | B₁ |  | C₁ | A₂ | B₂ | C₂ | D=C₂-C₁
1 | 成品垃圾收集亭（含垃圾桶） |  |  |  | 55000 |  |  |  |  | 11套
2 | 石桌石凳(一桌四凳) |  |  |  | 3200 |  |  |  |  | 2套
3 | 村牌(成品、包安装) |  |  |  | 4500 |  |  |  |  | 1套
本页小计 |  | 62700 |  |  | 62700
合计 |  | 62700 |  |  | 62700 |  |  |  |  | -
注:本表"暂估金额"由招标人填写，投标人应将"暂估金额"填写并计入投标总价。结算时应合同约定的价格填写"确认金额"。

## E.4.4 计日工表
计日工表
工程名称：曲江区第四批典型村基础设施建设及农文旅融合发展项目（白土镇孟洲坝村） |  |  |  | 标段：曲江区第四批典型村基础设施建设及农文旅融合发展项目（白土镇孟洲坝村） |  |  |  | 第 1 页 共 1 页
编号 | 计日工名称 | 单位 | 暂定数量 |  | 实际数量 | 综合单价(元) | 合价（元） |  |  | 调整金额± (元)
[7 empty] | 暂定 |  | 实际
[7 empty] | A₁ |  | A₂ | B=A₂-A₁
1 | 人工
1.1
人工小计
2 | 材料
2.1
材料小计
3 | 施工机具
3.1
施工机具小计
总计
注：1 本表计日工名称、暂定数量应由招标人填写。编制最高投标限价时，单价应由招标人按有关计价规定确定；编制投标报价时，单价应由投标人自主报价，并按暂定数量计算合价计入投标总价中。 2 工程结算时，应按发承包双方确认的实际数量计算合价。发承包双方确认的实际数量详见表E.8.2。