## 扉-1 招标工程量清单扉页
| 司前原切片厂标准厂房配套工程项目 |  |  |  | 工程
招 标 工 程 量 清 单
招 标 人： |  |  | 造价咨询人：
|  | （单位盖章） |  | (单位资质专用章)
法定代表人 或其授权人： |  |  | 法定代表人 或其授权人：
|  | (签字或盖章) |  | (签字或盖章)
编 制 人： |  |  | 复 核 人：
|  | (造价人员签字盖专用章) |  | (造价工程师签字盖专用章)
编制时间： |  |  | 复核时间：
扉-1

## 表-04 单位工程招标控制价汇总表【装修工程】
单位工程招标控制价汇总表
工程名称：装修工程 |  | 标段： |  | 第 1 页 共 1 页
序号 | 汇总内容 |  | 金额:(元) |  | 其中：暂估价(元)
1 | 分部分项合计
1.1 | 钢筋混凝土工程
1.2 | 砌筑工程
1.3 | 楼地面工程
1.4 | 墙柱面装饰工程
1.5 | 天棚工程
1.6 | 门窗工程
1.7 | 其他装饰工程
1.8 | 拆除工程
1.9 | 变形缝
2 | 措施合计
2.1 | 绿色施工安全防护措施费
2.2 | 其他措施费
3 | 其他项目
3.1 | 暂列金额
3.2 | 暂估价
3.3 | 计日工
3.4 | 总承包服务费
3.5 | 预算包干费
3.6 | 工程优质费
3.7 | 概算幅度差
3.8 | 索赔费用
3.9 | 现场签证费用
3.10 | 其他费用
4 | 税前工程造价
5 | 增值税销项税额
6 | 总造价
7 | 人工费
招标控制价合计=1+2+3+5
注：本表适用于单位工程招标控制价或投标报价的汇总，如无单位工程划分，单项工程也使用本表汇总
表—04

## 表-08 分部分项工程和单价措施项目清单与计价表【装修工程】
分部分项工程和单价措施项目清单与计价表
工程名称：装修工程 |  |  |  | 标段： |  |  |  | 第 1 页 共 5 页
序号 | 项目编码 | 项目名称 | 项目特征描述 |  | 计量单位 | 工程量 | 金额（元）
[7 empty] | 综合单价 |  | 综合合价 | 其中
暂估价
钢筋混凝土工程
1 | 010502002001 | 构造柱 | 1.混凝土种类:现浇混凝土构造柱 2.混凝土强度等级:C25 |  | m3 | 0.234
2 | 010503004001 | 圈梁 | 1.混凝土种类:现浇混凝土圈梁 2.混凝土强度等级:C25 |  | m3 | 0.204
3 | 010515001001 | 现浇构件钢筋 | 1.现浇构件带肋钢筋 φ10以内 |  | t | 0.0239
4 | 010515001002 | 现浇构件钢筋 | 1.钢筋种类、规格:现浇构件箍筋 带肋钢筋(HRB400内) φ10以内 |  | t | 0.0157
钢筋混凝土工程合计
砌筑工程
5 | 010401003001 | 实心砖墙 | 1.砖品种、规格、强度等级:标准砖 2.墙体类型:外墙 3.砂浆强度等级、配合比:干混砌筑砂浆M20 |  | m3 | 3.8163
砌筑工程合计
楼地面工程
6 | 011101003001 | 细石混凝土楼地面 | 1.找平层厚度、砂浆配合比:100mmC25细石混凝土找平 2.伸缩缝6*6m 3.泵送混凝土至建筑部位 高度50m以内(含±0.00以下) |  | m2 | 2531.81
7 | 011101003002 | 细石混凝土楼地面 | 1.找平层厚度、砂浆配合比:150mmC25细石混凝土找平 2.伸缩缝6*6m 3.泵送混凝土至建筑部位 高度50m以内(含±0.00以下) |  | m2 | 1304.82
8 | 011101005001 | 自流坪楼地面 | 1.环氧防滑自流平面层（无溶剂型）总厚度3.5) |  | m2 | 3836.63
9 | 010904002001 | 楼(地)面涂膜防水 | 1.丙烯酸防水涂料 平面 1.5mm厚 实际厚度(mm):3 |  | m2 | 3836.63
楼地面工程合计
墙柱面装饰工程
本页小计
注：为计取规费等的使用，可在表中增设其中：“定额人工费”。
表—08
分部分项工程和单价措施项目清单与计价表
工程名称：装修工程 |  |  |  | 标段： |  |  |  | 第 2 页 共 5 页
序号 | 项目编码 | 项目名称 | 项目特征描述 |  | 计量单位 | 工程量 | 金额（元）
[7 empty] | 综合单价 |  | 综合合价 | 其中
暂估价
10 | 011201001001 | 墙面一般抹灰 | 1.底层厚度、砂浆配合比:20厚DP M20水泥砂浆抹平 2.满贴玻璃纤维网 |  | m2 | 33.11
11 | 011406003001 | 满刮腻子 | 1.腻子种类:成品腻子粉(耐水型)N型 2.刮腻子遍数:2遍 |  | m2 | 1485.9896
12 | 011406001001 | 抹灰面油漆 | 1.油漆品种、刷漆遍数:无机涂料底油二遍面油二遍 2.部位:墙柱面 |  | m2 | 1175.4096
13 | 011406002001 | 抹灰线条油漆 | 1.1.油漆品种、刷漆遍数:底漆二遍、无机涂料面漆二遍 2.部位:墙面踢脚 |  | m | 310.58
14 | 011210005001 | 成品隔断 | 1.彩钢双面玻镁洁净岩棉板(mm以内) 50 2.尺寸1550*3000 |  | m2 | 1629.5142
15 | 011210005002 | 成品隔断 | 1.洁净岩棉彩钢板(mm以内) 50 2.尺寸1550*3000 |  | m2 | 1705.4723
16 | 011210005003 | 成品隔断 | 1.浴厕隔断（抗倍特）酚醛树脂 |  | m2 | 47.5104
墙柱面装饰工程合计
天棚工程
17 | 011406003002 | 满刮腻子 | 1.腻子种类:成品腻子粉(耐水型)N型 2.刮腻子遍数:2遍 |  | m2 | 5037.9953
18 | 011406001002 | 抹灰面油漆 | 1.油漆品种、刷漆遍数:防霉底漆二遍、防霉无机涂料面漆二遍 2.部位:除无玻镁彩钢的原顶天花 |  | m2 | 4659.3641
19 | 011406001003 | 抹灰面油漆 | 1.油漆品种、刷漆遍数:底漆二遍、无机涂料面漆二遍 2.部位:楼梯间天花做法 |  | m2 | 378.6312
20 | 011302001001 | 吊顶天棚 | 1.彩钢双面玻镁岩棉板洁净吊顶(mm以内) 50 2.尺寸1550*3000 3.吊顶高度：4.5m(一层) |  | m2 | 1371.47
本页小计
注：为计取规费等的使用，可在表中增设其中：“定额人工费”。
表—08
分部分项工程和单价措施项目清单与计价表
工程名称：装修工程 |  |  |  | 标段： |  |  |  | 第 3 页 共 5 页
序号 | 项目编码 | 项目名称 | 项目特征描述 |  | 计量单位 | 工程量 | 金额（元）
[7 empty] | 综合单价 |  | 综合合价 | 其中
暂估价
21 | 011302001002 | 吊顶天棚 | 1.彩钢双面玻镁岩棉板洁净吊顶(mm以内) 50 2.尺寸1550*3000 3.吊顶高度：3.20m(二层) |  | m2 | 557.66
天棚工程合计
门窗工程
22 | 010807001001 | 金属固定窗 | 1.窗代号及洞口尺寸:C2009 2.框、扇材质:不锈钢镜面框固定窗 3.玻璃品种、厚度:6mm钢化玻璃 |  | m2 | 45
23 | 010807001002 | 金属固定窗 | 1.窗代号及洞口尺寸:C1222 2.框、扇材质:不锈钢镜面框固定窗 3.玻璃品种、厚度:6mm钢化玻璃 |  | m2 | 13.2
24 | 010802001002 | 金属(塑钢)门 | 1.门代号及洞口尺寸:MF1923 2.门框、扇材质:304不锈钢双扇平开门 |  | m2 | 4.37
25 | 010805007001 | 复合材料门 | 1.国标净化平开定制彩钢玻镁岩棉板门(mm以内) 50 |  | m2 | 190.18
26 | 010807004001 | 金属纱窗 | 1.铝合金纱窗 |  | m2 | 523.63
27 | 010802001004 | 金属(塑钢)门 | 1.门代号及洞口尺寸:M1022 2.门框、扇材质:防火门 单扇(乙级) |  | m2 | 2.3
28 | 010805005001 | 全玻自由门 | 1.自动感应玻璃门、带电子感应装置 2.门框或扇外围尺寸:4500*4800mm 3.框材质:不锈钢镜面包边 4.玻璃品种、厚度:12mm钢化玻璃 |  | 樘 | 1
门窗工程合计
其他装饰工程
29 | 011503001001 | 金属扶手、栏杆、栏板 | 1.dn50镀锌钢管防撞栏杆 2.面喷喷环氧富锌底漆(封闭漆)二遍 面漆一遍 |  | m | 232.59
30 | 011208001001 | 成品挡鼠板 | 1.成品不锈钢挡鼠板 |  | m2 | 17.1
本页小计
注：为计取规费等的使用，可在表中增设其中：“定额人工费”。
表—08
分部分项工程和单价措施项目清单与计价表
工程名称：装修工程 |  |  |  | 标段： |  |  |  | 第 4 页 共 5 页
序号 | 项目编码 | 项目名称 | 项目特征描述 |  | 计量单位 | 工程量 | 金额（元）
[7 empty] | 综合单价 |  | 综合合价 | 其中
暂估价
其他装饰工程合计
拆除工程
31 | 011601001001 | 砖砌体拆除 | 1.砌体名称:拆除原有墙体 2.外运运距:3km |  | m3 | 21.3
32 | 011610002001 | 金属门窗拆除 | 1.金属门拆除 2.门窗洞口尺寸:M1023 |  | 樘 | 4
33 | 011605001003 | 平面块料拆除 | 1.构件名称:拆除厕所混凝土地台 2.拆除构件的厚度或规格尺寸:350mm 3.外运运距:3km |  | m2 | 11.2
34 | 011605001001 | 平面块料拆除 | 1.饰面材料种类:拆除块料面层及找平层 2.外运运距:3km |  | m2 | 26.46
35 | 011605002001 | 立面块料拆除 | 1.饰面材料种类:拆除块料及找平层 2.厚度:30mm 3.外运运距:3km |  | m2 | 49.14
36 | 011611005001 | 其他金属构件拆除 | 1.构件名称:拆除不锈钢变形缝 2.拆除构件的规格尺寸:300mm |  | m | 198.2
37 | 011605001002 | 平面块料拆除 | 1.饰面材料种类:拆除麻石洗手台 2.厚度:30mm 3.外运运距:3km |  | m2 | 3.42
拆除工程合计
变形缝
38 | 010904004001 | 楼(地)面变形缝 | 1.盖缝材料:楼面变形缝 不锈钢板5.5厚 缝宽150mm内 2.预埋式止水带 橡胶 3.做法详见21ZJ111 B3/1 |  | m | 45.2
39 | 010903004001 | 墙面变形缝 | 1.盖缝材料:内墙变形缝 铝板1.5厚 缝宽100mm以内 2.做法详见21ZJ111 B12/1 |  | m | 85.2
本页小计
注：为计取规费等的使用，可在表中增设其中：“定额人工费”。
表—08
分部分项工程和单价措施项目清单与计价表
工程名称：装修工程 |  |  |  | 标段： |  |  |  | 第 5 页 共 5 页
序号 | 项目编码 | 项目名称 | 项目特征描述 |  | 计量单位 | 工程量 | 金额（元）
[7 empty] | 综合单价 |  | 综合合价 | 其中
暂估价
40 | 010903004002 | 顶棚变形缝 | 1.盖缝材料:顶棚变形缝 铝板1.5厚 缝宽100mm内 2.做法详见21ZJ111 B12/1 |  | m | 22.6
41 | 010903004003 | 吊顶变形缝 | 1.盖缝材料:吊顶变形缝 铝板1.5厚 缝宽250mm内 2.做法详见21ZJ111 A4/2 |  | m | 45.2
变形缝合计
分部分项合计
措施项目
42 | 粤011701010002 | 满堂脚手架 | 1.搭设高度:3.6~5.2m |  | m2 | 3579.2473
43 | 粤011701012001 | 活动脚手架 | 1.搭设部位:天棚活动脚手架 |  | m2 | 561.038
44 | 粤011701012002 | 活动脚手架 | 1.搭设部位:墙柱面活动脚手架 |  | m2 | 3334.192
45 | 粤011701009001 | 单排钢脚手架 | 1.搭设高度:10m内 |  | m2 | 1085.2286
46 | 011702003001 | 构造柱 |  |  | m2 | 2.864
47 | 011702008001 | 圈梁 |  |  | m2 | 2.12
48 | 粤011703002001 | 单独装饰装修工程垂直运输 |  |  | 项 | 1
49 | 011707007001 | 已完工程及设备保护 |  |  | 项 | 3836.63
单价措施合计
本页小计
合 计
注：为计取规费等的使用，可在表中增设其中：“定额人工费”。
表—08

## 表-09 综合单价分析表【装修工程】
综合单价分析表
工程名称：装修工程 | [6 empty] | 标段： |  |  |  | 第 页 共 页
项目编码 |  |  |  | 项目名称 |  |  |  |  | 计量单位 |  |  | 工程量
清单综合单价组成明细
定额编号 | 定额项目名称 | 定额 单位 | 数量 | 单价 |  |  |  |  | 合价
|  |  |  | 人工费 | 材料费 | 机具费 |  | 管理费 和利润 | 人工费 | 材料费 |  | 机具费 | 管理费 和利润
人工单价 |  | 小计
元/工日 |  | 未计价材料费
清单项目综合单价
材 料 费 明 细 | 主要材料名称、规格、型号 |  |  |  |  | 单位 |  | 数量 | 单价（元） | 合价（元） |  | 暂估单价 （元） | 暂估合价 （元）
| 其他材料费 | [7 empty] | - |  |  | -
| 材料费小计 | [7 empty] | - |  |  | -
注：1.如不使用省级或行业建设主管部门发布的计价依据，可不填定额编码、名称等； 2.招标文件提供了暂估单价的材料，按暂估的单价填入表内“暂估单价”栏及“暂估合价”栏。
表-09

## 表-11 总价措施项目清单与计价表【装修工程】
总价措施项目清单与计价表
工程名称：装修工程 |  |  |  |  | 标段： |  |  | 第 1 页 共 1 页
序号 | 项目编码 | 项目名称 | 计算基础 | 费率 (%) |  | 金额 (元) | 调整费率 (%) |  | 调整后金额 (元) | 备注
1 | LSSGCSF00001 | 绿色施工安全防护措施费 | 分部分项人工费+分部分项机具费 | 13 | [5 empty] | 以分部分项的人工费与施工机具费之和为计算基础，费率13%
2 | WMGDZJF00001 | 文明工地增加费 | 分部分项人工费+分部分项机具费 | 0 | [5 empty] | 以分部分项的人工费与施工机具费之和为计算基础，市级文明工地为0.6%；省级文明工地为1.2%
3 | 011707002001 | 夜间施工增加费 |  | 20 | [5 empty] | 以夜间施工项目人工费的20%计算
4 | GGCSF0000001 | 赶工措施费 | 分部分项人工费+分部分项机具费 | 0 | [5 empty] | 赶工措施费=（1-δ）*分部分项的（人工费+施工机具费）*0.3 （0.8≤δ＜1 式中：δ=合同工期/定额工期）
5 | QTFY00000001 | 其他费用 | [7 empty] | 按经批准的专项施工组织方案计算
合 计
编制人（造价人员）： |  |  |  |  | 复核人（造价工程师）：
表-11

## 表-12 其他项目清单与计价汇总表【装修工程】
其他项目清单与计价汇总表
工程名称：装修工程 |  |  | 标段： |  | 第 1 页 共 1 页
序号 | 项目名称 | 金额（元） |  | 结算金额（元） |  | 备注
1 | 暂列金额 | 0.00 |  |  |  | 明细详见表-12-1
2 | 暂估价 | 0.00
2.1 | 材料暂估价 | — |  |  |  | 明细详见表-12-2
2.2 | 专业工程暂估价 | 0.00 |  |  |  | 明细详见表-12-3
3 | 计日工 |  |  |  |  | 明细详见表-12-4
4 | 总承包服务费 |  |  |  |  | 明细详见表-12-5
5 | 预算包干费
6 | 工程优质费
7 | 概算幅度差
8 | 现场签证费用
9 | 索赔费用
10 | 其他费用
合 计 | [5 empty] | —
注：材料（工程设备）暂估单价进入清单项目综合单价，此处不汇总。
表—12

## 表-12-1 暂列金额表【装修工程】
暂列金额明细表
工程名称：装修工程 |  |  | 标段： |  | 第 1 页 共 1 页
序号 | 名称 | 计量单位 |  | 暂定金额（元） |  | 备注
1 | 暂列金 | 项
合 计 |  |  |  | 0.00 |  | —
注：此表由招标人填写，如不能详列，也可只列暂列金额总额，投标人应将上述暂列金额计入投标总价中。
表—12—1

## 表-12-4 计日工表【装修工程】
计日工表
工程名称：装修工程 |  |  |  |  | 标段： |  | 第 1 页 共 1 页
编号 | 项目名称 | 单位 | 暂定数量 | 实际数量 |  | 单价(元) |  | 合价（元）
[8 empty] | 暂定 | 实际
1 | 人工
1.1
人工小计
2 | 材料
2.1
材料小计
3 | 施工机具
3.1
施工机具小计
4.企业管理费和利润
总 计
注：此表项目名称、暂定数量由招标人填写，编制招标控制价时，单价由招标人按有关计价规定确定；投标时，单价由投标人自主报价，按暂定数量计算合价计入投标总价中。结算时，按发承包双方确认的实际数量计算合价。
表—12—4

## 表-13 规费、税金项目清单与计价表【装修工程】
规费、税金项目清单与计价表
工程名称：装修工程 |  |  | 标段： |  | 第 1 页 共 1 页
序号 | 项目名称 | 计算基础 | 计算基数 | 计算费率 (%) |  | 金额(元)
1 | 增值税销项税额 | 分部分项合计+措施合计+其他项目 |  | 9
合 计
编制人（造价人员）： |  |  | 复核人（造价工程师）：
表—13

## 表-22 承包人提供主要材料和工程设备一览表【装修工程】
承包人提供主要材料和工程设备一览表
(适用于价格指数差额调整法)
工程名称：装修工程 |  |  |  | 标段： |  | 第 1 页 共 1 页
序号 | 名称、规格、型号 | 变值权重B | 基本价格指数F0 |  | 现行价格指数Ft |  | 备注
| 定值权重A |  | — |  | —
合计 |  |  | — |  | —
注：1.此表“材料和工程设备名称”、“规格型号”、“基本价格指数”栏由招标人填写，基本价格指数应首先采用工程造价管理机构发布的价格指数，没有时，可采用发布的价格代替。 2.此表“变值权重”栏由投标人根据该项材料和工程设备价值在投标报价中所占的比例填写。 3.“现行价格指数”按约定的付款证书相关周期最后一天的前42天的各项材料和工程设备的价格指数填写，该指数应首先采用工程造价管理机构发布的价格指数，没有时，可采用发布的价格代替。
表-22

## 表-04 单位工程招标控制价汇总表【安装工程】
单位工程招标控制价汇总表
工程名称：安装工程 |  | 标段： |  | 第 1 页 共 1 页
序号 | 汇总内容 |  | 金额:(元) |  | 其中：暂估价(元)
1 | 分部分项合计
1.1 | 通风工程
1.2 | 拆除工程
1.3 | 给排水工程
2 | 措施合计
2.1 | 绿色施工安全防护措施费
2.2 | 其他措施费
3 | 其他项目
3.1 | 暂列金额
3.2 | 暂估价
3.3 | 计日工
3.4 | 总承包服务费
3.5 | 预算包干费
3.6 | 工程优质费
3.7 | 概算幅度差
3.8 | 索赔费用
3.9 | 现场签证费用
3.10 | 其他费用
4 | 税前工程造价
5 | 增值税销项税额
6 | 总造价
7 | 人工费
招标控制价合计=1+2+3+5
注：本表适用于单位工程招标控制价或投标报价的汇总，如无单位工程划分，单项工程也使用本表汇总
表—04

## 表-08 分部分项工程和单价措施项目清单与计价表【安装工程】
分部分项工程和单价措施项目清单与计价表
工程名称：安装工程 |  |  |  | 标段： |  |  |  | 第 1 页 共 13 页
序号 | 项目编码 | 项目名称 | 项目特征描述 |  | 计量单位 | 工程量 | 金额（元）
[7 empty] | 综合单价 |  | 综合合价 | 其中
暂估价
通风工程
1 | 030701012001 | 风淋室 | 1.成品不锈钢风淋室 2.外径:1400*2000*2100内径:800*1910*1980 3.材质:箱体框架采用304不锈钢，标厚1.0mm 4.门:进出门门框采用 30*60不锈钢方管制作，内嵌 5mm 钢化玻璃，采用三道不锈钢铰链保障门的坚固耐用，不易损坏及变形。 5.风机:低噪音高风压离心风机，数量2台，单台电机功率1.1KW/台控制方式:先进的集成电路控制,智能语音控制系统,触摸式微动开关,配备红外线光电感应器自动感应吹淋。 6.显示方式:采用 LED显示(显示:风机，照明，淋)，智能语音播报，5微电脑集成控制电路系统,即插即用,保障用电安全。 7.门锁:采用高压合金锁头门锁坚固耐用,灵敏度高;人员进风淋室吹淋,出风淋室不吹淋; 8.高效过滤器:风淋净化过滤系统配高效过滤器，对于粒径>0.3um 尘埃应>99.99%(钠焰法)测试,高效过滤器尺寸:570*570*69MM,数量2只。 9.喷嘴分布:采用多角度可调镜光不锈钢喷嘴,口径为30mm，数量:24个，喷球分布:左边12个，右边12个，共双面吹风,出风口速度为 30M/S(士5),吹淋效果极佳。 |  | 台 | 3
2 | 030701013001 | 传递窗安装 | 1.不锈钢传递窗 2.外径:500*480*500 内径:380*420*420 3.材质:304 不锈钢 4.机械互锁，含杀菌灯 |  | 台 | 2
通风工程合计
拆除工程
本页小计
注：为计取规费等的使用，可在表中增设其中：“定额人工费”。
表—08
分部分项工程和单价措施项目清单与计价表
工程名称：安装工程 |  |  |  | 标段： |  |  |  | 第 2 页 共 13 页
序号 | 项目编码 | 项目名称 | 项目特征描述 |  | 计量单位 | 工程量 | 金额（元）
[7 empty] | 综合单价 |  | 综合合价 | 其中
暂估价
消防工程
3 | 粤R2-3-49 | 喷头 公称直径(mm以内) 32 | 1.消防喷头拆除 |  | 个 | 268
4 | 粤R2-2-77 | 螺纹阀门 | 1.末端试水阀拆除 DN25 |  | 个 | 1
5 | 粤R2-2-82 | 法兰阀门 | 1.阀门拆除 DN100 |  | 个 | 3
6 | 粤R2-3-42 | 镀锌钢管 | 1.镀锌管道拆除 DN25 |  | m | 292.77
7 | 粤R2-3-43 | 镀锌钢管 | 1.镀锌管道拆除 DN32 |  | m | 237.86
8 | 粤R2-3-43 | 镀锌钢管 | 1.镀锌管道拆除 DN40 |  | m | 46.81
9 | 粤R2-3-44 | 镀锌钢管 | 1.镀锌管道拆除 DN50 |  | m | 18.07
10 | 粤R2-3-44 | 镀锌钢管 | 1.镀锌管道拆除 DN65 |  | m | 40.03
11 | 粤R2-3-45 | 镀锌钢管 | 1.镀锌管道拆除 DN100 |  | m | 32.54
12 | 粤R2-3-45 | 镀锌钢管 | 1.镀锌管道拆除 DN80 |  | m | 39.4
13 | 粤R2-3-59 | 室内消火栓 | 1.室内消火栓及附件拆除，搬运至指定地点、清理现场。 |  | 套 | 11
14 | 粤R2-3-1 | 点型探测器 多线制、总线制 感烟、感温 | 1.探测器拆 |  | 个 | 33
15 | 粤R2-3-1 | 点型探测器 多线制、总线制 感烟、感温 | 1.手动报警按钮拆除 |  | 个 | 33
16 | 粤R2-3-1 | 点型探测器 多线制、总线制 感烟、感温 | 1.消防广播拆除 |  | 个 | 4
17 | 粤R2-1-302 | 灯具 | 1.灯具拆除 |  | 套 | 112
18 | 粤R2-1-239 | 镀锌电线管砖、混凝土结构明配 公称直径(mm以内) 20 | 1.配件及引线拆除、镀锌电线管拆除、搬运至指定地点、清理现场。 |  | m | 1966.04
19 | 粤R2-1-273 | 管内导线 导线截面(mm2以内) 6 | 1.管内导线拆除 |  | m单线 | 3037.79
20 | 粤R2-1-273 | 管内导线 导线截面(mm2以内) 6 | 1.接多芯软导线拆除 |  | m单线 | 461.15
消防工程合计
本页小计
注：为计取规费等的使用，可在表中增设其中：“定额人工费”。
表—08
分部分项工程和单价措施项目清单与计价表
工程名称：安装工程 |  |  |  | 标段： |  |  |  | 第 3 页 共 13 页
序号 | 项目编码 | 项目名称 | 项目特征描述 |  | 计量单位 | 工程量 | 金额（元）
[7 empty] | 综合单价 |  | 综合合价 | 其中
暂估价
拆除工程合计
给排水工程
给水工程
21 | 031001006008 | 塑料管 | 1.安装部位:室内 2.介质:给水 3.材质、规格:PPR DN20 4.压力试验及吹、洗设计要求:管道消毒冲洗 |  | m | 24.91
22 | 031001006009 | 塑料管 | 1.安装部位:室内 2.介质:给水 3.材质、规格:PPR DN25 4.压力试验及吹、洗设计要求:管道消毒冲洗 |  | m | 8.69
23 | 031001006010 | 塑料管 | 1.安装部位:室内 2.介质:给水 3.材质、规格:PPR DN32 4.压力试验及吹、洗设计要求:管道消毒冲洗 |  | m | 13.75
24 | 031003001009 | 螺纹阀门 | 1.类型:截止阀 2.规格、压力等级:DN32 |  | 个 | 1
25 | 030413003001 | 打洞(孔) | 1.名称:打洞（孔） 2.规格:机械钻孔(洞) 砖墙(mm以内) φ65 |  | 个 | 3
给水工程合计
排水工程
26 | 031001006011 | 塑料管 | 1.安装部位:室内 2.介质:污废水 3.材质、规格:U-PVC De110 |  | m | 18.23
27 | 031001006012 | 塑料管 | 1.安装部位:室内 2.介质:污废水 3.材质、规格:U-PVC De75 |  | m | 30.87
28 | 031001006013 | 塑料管 | 1.安装部位:室内 2.介质:污废水 3.材质、规格:U-PVC De50 |  | m | 10.11
29 | 031004014002 | 给、排水附(配)件 | 1.材质:不锈钢地漏 2.型号、规格:DN75 |  | 个 | 4
30 | 031004004001 | 洗涤盆 | 1.名称:不锈钢洗手盆（含感应水龙头） |  | 组 | 16
本页小计
注：为计取规费等的使用，可在表中增设其中：“定额人工费”。
表—08
分部分项工程和单价措施项目清单与计价表
工程名称：安装工程 |  |  |  | 标段： |  |  |  | 第 4 页 共 13 页
序号 | 项目编码 | 项目名称 | 项目特征描述 |  | 计量单位 | 工程量 | 金额（元）
[7 empty] | 综合单价 |  | 综合合价 | 其中
暂估价
31 | 030413003002 | 打洞(孔) | 1.名称:打洞（孔） 2.规格:机械钻孔(洞) 砖墙(mm以内) φ65 |  | 个 | 3
排水工程合计
消防工程
自动喷淋系统
32 | 030901001001 | 水喷淋钢管 | 1.安装部位:室内 2.材质、规格:热镀锌钢管DN25 3.连接形式:螺纹连接 |  | m | 672.22
33 | 030901001002 | 水喷淋钢管 | 1.安装部位:室内 2.材质、规格:热镀锌钢管DN32 3.连接形式:螺纹连接 |  | m | 151.77
34 | 030901001003 | 水喷淋钢管 | 1.安装部位:室内 2.材质、规格:热镀锌钢管DN40 3.连接形式:螺纹连接 |  | m | 29.31
35 | 030901001004 | 水喷淋钢管 | 1.安装部位:室内 2.材质、规格:热镀锌钢管DN50 3.连接形式:螺纹连接 |  | m | 32.15
36 | 030901001005 | 水喷淋钢管 | 1.安装部位:室内 2.材质、规格:热镀锌钢管DN65 3.连接形式:卡箍连接 |  | m | 22
37 | 030901001006 | 水喷淋钢管 | 1.安装部位:室内 2.材质、规格:热镀锌钢管DN80 3.连接形式:卡箍连接 |  | m | 36.74
38 | 030901003001 | 水喷淋(雾)喷头 | 1.名称:直立型喷头，K=80，动作温度68℃ |  | 个 | 247
39 | 030901008001 | 末端试水装置 | 1.规格:末端试水装置DN25（含压力表） |  | 组 | 1
40 | 031201001001 | 管道刷油 | 1.除锈级别:手工除锈 2.油漆品种:先刷防锈漆二道,再刷红色调和漆二道 |  | m2 | 116.83
41 | 031002001004 | 管道支架 | 1.材质:管道支架制作安装 |  | kg | 939.15
本页小计
注：为计取规费等的使用，可在表中增设其中：“定额人工费”。
表—08
分部分项工程和单价措施项目清单与计价表
工程名称：安装工程 |  |  |  | 标段： |  |  |  | 第 5 页 共 13 页
序号 | 项目编码 | 项目名称 | 项目特征描述 |  | 计量单位 | 工程量 | 金额（元）
[7 empty] | 综合单价 |  | 综合合价 | 其中
暂估价
42 | 031201003001 | 金属结构刷油 | 1.除锈级别:手工除锈 2.油漆品种:先刷防锈漆二道,再刷红色调和漆二道 |  | kg | 939.15
43 | 011304002001 | 送风口、回风口 | 1.天棚开喷淋孔 |  | 个 | 247
自动喷淋系统合计
消火栓系统
44 | 030901002002 | 消火栓钢管 | 1.安装部位:室内 2.材质、规格:热镀锌钢管DN100 3.连接形式:卡箍连接 |  | m | 129.54
45 | 030901002003 | 消火栓钢管 | 1.安装部位:室内 2.材质、规格:热镀锌钢管DN65 3.连接形式:卡箍连接 |  | m | 79.98
46 | 030901010001 | 室内消火栓 | 1.安装方式:室内消火栓 2.型号、规格:采用铝合金箱,箱内设有DN65mm消火栓 3.附件材质、规格:衬胶水龙带 一条,长25米DN65mm,喷嘴口径DN19mm水枪一支,消防转盘一套(DN25mm、软管卷盘胶管长30m、DN6mm小水枪一支) |  | 套 | 15
47 | 031003003005 | 焊接法兰阀门 | 1.类型:闸阀 2.规格、压力等级:DN100 |  | 个 | 5
48 | 031003003006 | 焊接法兰阀门 | 1.类型:闸阀 2.规格、压力等级:DN65 |  | 个 | 1
49 | 030413003003 | 打洞(孔) | 1.名称:机械钻孔(洞) 混凝土(孔径Φ150mm以内) |  | 个 | 9
50 | 031201001002 | 管道刷油 | 1.除锈级别:手工除锈 2.油漆品种:先刷防锈漆二道,再刷红色调和漆二道 |  | m2 | 65.36
消火栓系统合计
消防工程合计
电气设备安装工程
51 | 030408001008 | 电力电缆 | 1.名称:铜芯绝缘电力电缆 2.型号:WDZB-YJY-3x240+1X120 |  | m | 40
本页小计
注：为计取规费等的使用，可在表中增设其中：“定额人工费”。
表—08
分部分项工程和单价措施项目清单与计价表
工程名称：安装工程 |  |  |  | 标段： |  |  |  | 第 6 页 共 13 页
序号 | 项目编码 | 项目名称 | 项目特征描述 |  | 计量单位 | 工程量 | 金额（元）
[7 empty] | 综合单价 |  | 综合合价 | 其中
暂估价
52 | 030408001004 | 电力电缆 | 1.名称:铜芯绝缘电力电缆 2.型号:WDZ-YJY-4x185+1X95 |  | m | 22.9
53 | 030408001013 | 电力电缆 | 1.名称:铜芯绝缘电力电缆 2.型号:ZC-YJV-3*185+2*95 |  | m | 300
54 | 030408001010 | 电力电缆 | 1.名称:铜芯绝缘电力电缆 2.型号:zc-YJV-3*120+2*70 |  | m | 37.25
55 | 030408001016 | 电力电缆 | 1.名称:铜芯绝缘电力电缆 2.型号:WDZ-YJY-3*95+2*50 |  | m | 3.82
56 | 030408001005 | 电力电缆 | 1.名称:铜芯绝缘电力电缆 2.型号:WDZ-YJY-5x10 |  | m | 467.297
57 | 030408001015 | 电力电缆 | 1.名称:铜芯绝缘电力电缆 2.型号:WDZ-YJY-3*35+2*16 |  | m | 31.11
58 | 030408001007 | 电力电缆 | 1.名称:铜芯绝缘电力电缆 2.型号:WDZ-YJY-5x6 |  | m | 145.4
59 | 030408001012 | 电力电缆 | 1.名称:铜芯绝缘电力电缆 2.型号:WDZ-YJY-5x4 |  | m | 195.7
60 | 030408001014 | 电力电缆 | 1.名称:铜芯绝缘电力电缆 2.型号:ZC-YJV-3*2.5 |  | m | 1133.64
61 | 030408001017 | 电力电缆 | 1.名称:铜芯绝缘电力电缆 2.型号:ZC-YJV-5*1.5 |  | m | 2397
62 | 030411004002 | 配线 | 1.名称:铜芯绝缘导线 2.型号:WDZ-BYJ-2.5 |  | m | 11949.711
63 | 030411004003 | 配线 | 1.名称:铜芯绝缘导线 2.型号:WDZ-BYJ-4 |  | m | 7023.47
64 | 030411004005 | 配线 | 1.名称:铜芯绝缘导线 2.型号:WDZN-BYJ-2.5 |  | m | 2368.926
65 | 030411001001 | 配管 | 1.名称:电线管 2.材质:PC 3.规格:DN20mm 4.配置形式:明配 |  | m | 4144.46
66 | 030411001002 | 配管 | 1.名称:电线管 2.材质:PC 3.规格:DN25mm 4.配置形式:明配 |  | m | 825.71
67 | 030411001003 | 配管 | 1.名称:电线管 2.材质:PC 3.规格:DN32mm 4.配置形式:明配 |  | m | 17.44
本页小计
注：为计取规费等的使用，可在表中增设其中：“定额人工费”。
表—08
分部分项工程和单价措施项目清单与计价表
工程名称：安装工程 |  |  |  | 标段： |  |  |  | 第 7 页 共 13 页
序号 | 项目编码 | 项目名称 | 项目特征描述 |  | 计量单位 | 工程量 | 金额（元）
[7 empty] | 综合单价 |  | 综合合价 | 其中
暂估价
68 | 030411001004 | 配管 | 1.名称:电线管 2.材质:PC 3.规格:DN50mm 4.配置形式:明配 |  | m | 58.87
69 | 030411001011 | 配管 | 1.名称:电线管 2.材质:PC 3.规格:DN150mm 4.配置形式:明配 |  | m | 40
70 | 030411001006 | 配管 | 1.名称:电线管 2.材质:镀锌钢管 3.规格:DN20mm 4.配置形式:明配 |  | m | 1166.27
71 | 030411003001 | 桥架 | 1.名称:电缆桥架 2.规格:100x50*1.5 3.材质:镀锌钢板 |  | m | 43.6
72 | 030411003003 | 桥架 | 1.名称:电缆桥架 2.规格:200x100*1.5 3.材质:镀锌钢板 |  | m | 259.36
73 | 030412001001 | 普通灯具 | 1.名称:净化灯盘300*1200 2.规格:36W 3.安装方式:吸顶安装 |  | 套 | 290
74 | 030412001002 | 普通灯具 | 1.名称:LED吸顶灯 2.安装方式:吸顶安装 |  | 套 | 12
75 | 030412004001 | 装饰灯 | 1.名称:A型自带蓄电池安全出口标志灯 2.规格:3W 3.安装形式:壁式 |  | 套 | 6
76 | 030412004002 | 装饰灯 | 1.名称:A型自带蓄电池疏散出口标志灯 2.规格:3W 3.安装形式:壁式 |  | 套 | 47
77 | 030412004003 | 装饰灯 | 1.名称:A型自带蓄电池应急疏散指示标志灯（单向） 2.规格:3W 3.安装形式:壁式 |  | 套 | 32
78 | 030412004004 | 装饰灯 | 1.名称:楼层显示标志灯 2.规格:3W 3.安装形式:壁式 |  | 套 | 3
本页小计
注：为计取规费等的使用，可在表中增设其中：“定额人工费”。
表—08
分部分项工程和单价措施项目清单与计价表
工程名称：安装工程 |  |  |  | 标段： |  |  |  | 第 8 页 共 13 页
序号 | 项目编码 | 项目名称 | 项目特征描述 |  | 计量单位 | 工程量 | 金额（元）
[7 empty] | 综合单价 |  | 综合合价 | 其中
暂估价
79 | 030412004005 | 装饰灯 | 1.名称:A型自带蓄电池应急疏散指示标志灯(双向) 2.规格:3W 3.安装形式:壁式 |  | 套 | 6
80 | 030412002001 | 工厂灯 | 1.名称:防爆LED光源T5双灯管 2.规格:2*18W 3.安装形式:吸顶式 |  | 套 | 124
81 | 030412002002 | 工厂灯 | 1.名称:A型自带蓄电池消防应急灯≥60min 2.规格:5W 3.安装形式:壁装 |  | 套 | 85
82 | 030412006001 | 医疗专用灯 | 1.名称:紫外线灯 2.规格:30W 3.安装形式:吊装 |  | 套 | 102
83 | 030411006001 | 接线盒 | 1.名称:86型接线盒 2.安装形式:明装 |  | 个 | 106
84 | 030411006002 | 接线盒 | 1.名称:插座接线盒 2.安装形式:暗装 |  | 个 | 28
85 | 030404035001 | 插座 | 1.名称:单相二三孔插座 2.规格:220V 3.安装方式:明装 |  | 个 | 108
86 | 030404035003 | 插座 | 1.名称:防水地面插座 2.规格:220V 3.安装方式:暗装 |  | 个 | 10
87 | 030404035002 | 插座 | 1.名称:单相二三孔插座 2.规格:220V 3.安装方式:明装 4.安装部位:电动卷闸门电源 |  | 个 | 2
88 | 030404034009 | 照明开关 | 1.名称:单联单控暗开关 2.规格:250V 10A 3.安装方式:明装 |  | 个 | 17
89 | 030404034004 | 照明开关 | 1.名称:双联单控开关 2.规格:250V 10A 3.安装方式:明装 |  | 个 | 25
90 | 030404034002 | 照明开关 | 1.名称:三联单控开关 2.规格:250V 10A 3.安装方式:明装 |  | 个 | 14
本页小计
注：为计取规费等的使用，可在表中增设其中：“定额人工费”。
表—08
分部分项工程和单价措施项目清单与计价表
工程名称：安装工程 |  |  |  | 标段： |  |  |  | 第 9 页 共 13 页
序号 | 项目编码 | 项目名称 | 项目特征描述 |  | 计量单位 | 工程量 | 金额（元）
[7 empty] | 综合单价 |  | 综合合价 | 其中
暂估价
91 | 030404034003 | 照明开关 | 1.名称:四联单控开关 2.规格:250V 10A 3.安装方式:明装 |  | 个 | 6
92 | 030404034005 | 照明开关 | 1.名称:声光感应开关 2.安装方式:吸顶 |  | 个 | 12
93 | 030404034006 | 照明开关 | 1.名称:单联双控开关 2.规格:250V 10A 3.安装方式:明装 |  | 个 | 2
94 | 030404034007 | 照明开关 | 1.名称:定时开关 2.安装方式:明装 |  | 个 | 26
95 | 030404034008 | 照明开关 | 1.名称:声控延时开关 2.安装方式:明装 |  | 个 | 2
96 | 030404017005 | 配电箱 | 1.名称:一层照明配电箱AP1：AL1 2.安装方式:悬挂式 3.箱内配置详见系统图 |  | 台 | 1
97 | 030404017006 | 配电箱 | 1.名称:一层设备电源配电箱1APZ-1-6、1APZ-8 2.安装方式:悬挂式 3.设备电源专业公司设计,本次设计预留配电箱 |  | 台 | 6
98 | 030404017029 | 配电箱 | 1.名称:一层设备电源配电箱1APZ-5 2.安装方式:悬挂式 3.设备电源专业公司设计,本次设计预留配电箱 |  | 台 | 1
99 | 030404017030 | 配电箱 | 1.名称:一层设备电源配电箱1APZ-7 2.安装方式:悬挂式 3.设备电源专业公司设计,本次设计预留配电箱 |  | 台 | 1
100 | 030404017040 | 配电箱 | 1.名称:一层设备电源配电箱AP1:1 2.安装方式:悬挂式 3.设备电源专业公司设计,本次设计预留配电箱 |  | 台 | 1
本页小计
注：为计取规费等的使用，可在表中增设其中：“定额人工费”。
表—08
分部分项工程和单价措施项目清单与计价表
工程名称：安装工程 |  |  |  | 标段： |  |  |  | 第 10 页 共 13 页
序号 | 项目编码 | 项目名称 | 项目特征描述 |  | 计量单位 | 工程量 | 金额（元）
[7 empty] | 综合单价 |  | 综合合价 | 其中
暂估价
101 | 030404017041 | 配电箱 | 1.名称:一层设备电源配电箱AP1:2、3、5 2.安装方式:悬挂式 3.设备电源专业公司设计,本次设计预留配电箱 |  | 台 | 3
102 | 030404017008 | 配电箱 | 1.名称:二层照明配电箱AP2：AL1 2.安装方式:悬挂式 3.箱内配置详见系统图 |  | 台 | 1
103 | 030404017031 | 配电箱 | 1.名称:二层照明配电箱AP2：AL2 2.安装方式:悬挂式 3.箱内配置详见系统图 |  | 台 | 1
104 | 030404017009 | 配电箱 | 1.名称:二层设备电源配电箱AP2:1、AP2:3 2.安装方式:悬挂式 3.设备电源专业公司设计,本次设计预留配电箱 |  | 台 | 2
105 | 030404017032 | 配电箱 | 1.名称:二层设备电源配电箱AP2:2 2.安装方式:悬挂式 3.设备电源专业公司设计,本次设计预留配电箱 |  | 台 | 1
106 | 030404017012 | 配电箱 | 1.名称:一层空调配电箱AC1 2.安装方式:落地式 3.箱内配置详见系统图 |  | 台 | 1
107 | 030404017033 | 配电箱 | 1.名称:一层空调配电箱AC2 2.安装方式:落地式 3.箱内配置详见系统图 |  | 台 | 1
108 | 030404017034 | 配电箱 | 1.名称:二层空调配电箱AC3 2.安装方式:落地式 3.箱内配置详见系统图 |  | 台 | 1
109 | 030404017035 | 配电箱 | 1.名称:三层空调配电箱AC4 2.安装方式:落地式 3.箱内配置详见系统图 |  | 台 | 1
110 | 030404017021 | 配电箱 | 1.名称:总空调配电箱ACZ 2.安装方式:落地式 3.箱内配置详见系统图 |  | 台 | 1
本页小计
注：为计取规费等的使用，可在表中增设其中：“定额人工费”。
表—08
分部分项工程和单价措施项目清单与计价表
工程名称：安装工程 |  |  |  | 标段： |  |  |  | 第 11 页 共 13 页
序号 | 项目编码 | 项目名称 | 项目特征描述 |  | 计量单位 | 工程量 | 金额（元）
[7 empty] | 综合单价 |  | 综合合价 | 其中
暂估价
111 | 030408006001 | 电力电缆头 | 1.名称:户内浇注式铜芯电力电缆终端头 2.规格:240mm2以下 |  | 个 | 2
112 | 030408006005 | 电力电缆头 | 1.名称:户内浇注式铜芯电力电缆终端头 2.规格:185mm2以下 |  | 个 | 2
113 | 030408006006 | 电力电缆头 | 1.名称:户内浇注式铜芯电力电缆终端头 2.规格:120mm2以下 |  | 个 | 6
114 | 030408006003 | 电力电缆头 | 1.名称:户内浇注式铜芯电力电缆终端头 2.规格:35mm2以下 |  | 个 | 6
115 | 030408006004 | 电力电缆头 | 1.名称:户内浇注式铜芯电力电缆终端头 2.规格:16mm2以下 |  | 个 | 30
116 | 031002001010 | 桥架支架 | 1.材质:桥架支架制作安装 |  | kg | 211.83
117 | 031201003007 | 金属结构刷油 | 1.除锈级别:手工除锈 2.油漆品种:红丹防锈漆2遍，调和漆2遍 |  | kg | 211.83
118 | 030414002001 | 送配电装置系统 | 1.送配电装置系统调试 (综合) 1kV以下交流供电 |  | 系统 | 1
电气设备安装工程合计
智控弱电工程
119 | 030411003002 | 桥架 | 1.名称:电缆桥架 2.规格:200x100*1.5 3.材质:镀锌钢板 |  | m | 209.883
120 | 030411001007 | 配管 | 1.名称:电线管 2.材质:PC 3.规格:DN20mm 4.配置形式:明配 |  | m | 460.49
121 | 030502005001 | 双绞线缆 | 1.名称:双绞线缆CAT6e |  | m | 2599.94
122 | 031002001011 | 管道支架 | 1.材质:桥架支架制作安装 |  | kg | 141.47
123 | 031201003008 | 金属结构刷油 | 1.除锈级别:手工除锈 2.油漆品种:红丹防锈漆2遍，调和漆2遍 |  | kg | 141.47
智控弱电工程合计
本页小计
注：为计取规费等的使用，可在表中增设其中：“定额人工费”。
表—08
分部分项工程和单价措施项目清单与计价表
工程名称：安装工程 |  |  |  | 标段： |  |  |  | 第 12 页 共 13 页
序号 | 项目编码 | 项目名称 | 项目特征描述 |  | 计量单位 | 工程量 | 金额（元）
[7 empty] | 综合单价 |  | 综合合价 | 其中
暂估价
消防电系统
火灾自动报警系统
124 | 030411004013 | 配线 | 1.名称:聚氯乙烯绝缘护套导线 2.型号:WDZN-RYJS-2x1.5 3.配线部位:明敷 |  | m | 530.16
125 | 030411001008 | 配管 | 1.名称:电线管 2.材质:镀锌钢管 3.规格:DN20mm 4.配置形式:明配 |  | m | 512.76
126 | 030904003001 | 按钮 | 1.名称:带电话插孔手动报警按钮 |  | 个 | 10
127 | 030904001001 | 点型探测器 | 1.名称:点型感烟探测器 |  | 个 | 33
128 | 030904001002 | 点型探测器 | 1.名称:点型感烟探测器（主材利旧） |  | 个 | 28
129 | 030904005001 | 声光报警器 | 1.名称:火灾声光报警器带输入输出模块 |  | 个 | 10
130 | 030904007001 | 消防广播(扬声器) | 1.名称:火灾应急广播扬声器 2.功率:3W 3.安装方式:吸顶式 |  | 个 | 3
131 | 030904003003 | 按钮 | 1.名称:消火栓启泵按钮 |  | 个 | 7
132 | 030905001001 | 自动报警系统调试 | 1.自动报警系统装置调试 128点以下 |  | 系统 | 1
133 | 030905003001 | 防火控制装置调试 | 1.广播喇叭、音箱、通讯分机及插孔 |  | 个 | 3
火灾自动报警系统合计
消防电话系统
134 | 030411004015 | 配线 | 1.名称:铜芯绝缘导线 2.型号:WDZN-RVVPS-2*1.5 3.配线部位:明敷 |  | m | 163.57
135 | 030411001009 | 配管 | 1.名称:电线管 2.材质:镀锌钢管 3.规格:DN20mm 4.配置形式:明配 |  | m | 160.57
消防电话系统合计
本页小计
注：为计取规费等的使用，可在表中增设其中：“定额人工费”。
表—08
分部分项工程和单价措施项目清单与计价表
工程名称：安装工程 |  |  |  | 标段： |  |  |  | 第 13 页 共 13 页
序号 | 项目编码 | 项目名称 | 项目特征描述 |  | 计量单位 | 工程量 | 金额（元）
[7 empty] | 综合单价 |  | 综合合价 | 其中
暂估价
消防广播系统
136 | 030411004018 | 配线 | 1.名称:铜芯绝缘导线 2.型号:WDZN-RVS-2x2.5 3.配线部位:明敷 |  | m | 45.97
137 | 030411001010 | 配管 | 1.名称:电线管 2.材质:镀锌钢管 3.规格:DN20mm 4.配置形式:明配 |  | m | 45.17
消防广播系统合计
消防电系统合计
给排水工程合计
分部分项合计
措施项目
138 | 031302007001 | 高层施工增加 |  |  | 项 | 1
139 | 031301017001 | 脚手架搭拆费 |  |  | 项 | 1
单价措施合计
本页小计
合 计
注：为计取规费等的使用，可在表中增设其中：“定额人工费”。
表—08

## 表-09 综合单价分析表【安装工程】
综合单价分析表
工程名称：安装工程 | [6 empty] | 标段： |  |  |  | 第 页 共 页
项目编码 |  |  |  | 项目名称 |  |  |  |  | 计量单位 |  |  | 工程量
清单综合单价组成明细
定额编号 | 定额项目名称 | 定额 单位 | 数量 | 单价 |  |  |  |  | 合价
|  |  |  | 人工费 | 材料费 | 机具费 |  | 管理费 和利润 | 人工费 | 材料费 |  | 机具费 | 管理费 和利润
人工单价 |  | 小计
元/工日 |  | 未计价材料费
清单项目综合单价
材 料 费 明 细 | 主要材料名称、规格、型号 |  |  |  |  | 单位 |  | 数量 | 单价（元） | 合价（元） |  | 暂估单价 （元） | 暂估合价 （元）
| 其他材料费 | [7 empty] | - |  |  | -
| 材料费小计 | [7 empty] | - |  |  | -
注：1.如不使用省级或行业建设主管部门发布的计价依据，可不填定额编码、名称等； 2.招标文件提供了暂估单价的材料，按暂估的单价填入表内“暂估单价”栏及“暂估合价”栏。
表-09

## 表-11 总价措施项目清单与计价表【安装工程】
总价措施项目清单与计价表
工程名称：安装工程 |  |  |  |  | 标段： |  |  | 第 1 页 共 2 页
序号 | 项目编码 | 项目名称 | 计算基础 | 费率 (%) |  | 金额 (元) | 调整费率 (%) |  | 调整后金额 (元) | 备注
1 | LSSGCSF00001 | 绿色施工安全防护措施费 | 分部分项人工费+分部分项机具费 | 35.77 | [5 empty] | 以分部分项的人工费与施工机具费之和为计算基础，费率35.77%
2 | 031301010001 | 安装与生产同时进行增加费用 | 分部分项人工费 | 0 | [5 empty] | 按人工费的10%计算
3 | 031301011001 | 在有害身体健康环境中施工增加费 | 分部分项人工费 | 0 | [5 empty] | 按人工费的10%计算
4 | TSSGBWZJF001 | 在地下（暗）室、设备及大口径管道内等特殊施工部位进行施工增加费 |  | 30 | [5 empty] | 按该部分人工费的30%计算
5 | 粤031302008001 | 赶工措施费 | 分部分项人工费+分部分项机具费 | 0 | [5 empty] | 赶工措施费=（1-δ）*分部分项（人工费+施工机具费）*0.344 （0.8≤δ＜1 式中：δ=合同工期/定额工期）
6 | 031302002001 | 夜间施工增加费 |  | 20 | [5 empty] | 按其夜间施工项目人工费的20%计算
7 | JTGRSGZJF001 | 交通干扰工程施工增加费 |  | 10 | [5 empty] | 按在市政道路上施工项目人工费的10%计算
8 | 粤031302009001 | 文明工地增加费 | 分部分项人工费+分部分项机具费 | 0 | [5 empty] | 以分部分项的人工费与施工机具费之和为计算基础；市级文明工地1.00%；省级文明工地2.00%
9 | DXGXJCJXF001 | 地下管线交叉降效费 | [7 empty] | 按实际发生或经批准的施工方案计算
编制人（造价人员）： |  |  |  |  | 复核人（造价工程师）：
表-11
总价措施项目清单与计价表
工程名称：安装工程 |  |  |  |  | 标段： |  |  | 第 2 页 共 2 页
序号 | 项目编码 | 项目名称 | 计算基础 | 费率 (%) |  | 金额 (元) | 调整费率 (%) |  | 调整后金额 (元) | 备注
10 | QTFY00000001 | 其他费用 | [7 empty] | 按实际发生或经批准的施工组织设计方案计算
合 计
编制人（造价人员）： |  |  |  |  | 复核人（造价工程师）：
表-11

## 表-12 其他项目清单与计价汇总表【安装工程】
其他项目清单与计价汇总表
工程名称：安装工程 |  |  | 标段： |  | 第 1 页 共 1 页
序号 | 项目名称 | 金额（元） |  | 结算金额（元） |  | 备注
1 | 暂列金额 | 0.00 |  |  |  | 明细详见表-12-1
2 | 暂估价 | 0.00
2.1 | 材料暂估价 | — |  |  |  | 明细详见表-12-2
2.2 | 专业工程暂估价 | 0.00 |  |  |  | 明细详见表-12-3
3 | 计日工 |  |  |  |  | 明细详见表-12-4
4 | 总承包服务费 |  |  |  |  | 明细详见表-12-5
5 | 预算包干费
6 | 工程优质费
7 | 概算幅度差
8 | 现场签证费用
9 | 索赔费用
10 | 其他费用
合 计 | [5 empty] | —
注：材料（工程设备）暂估单价进入清单项目综合单价，此处不汇总。
表—12

## 表-12-1 暂列金额表【安装工程】
暂列金额明细表
工程名称：安装工程 |  |  | 标段： |  | 第 1 页 共 1 页
序号 | 名称 | 计量单位 |  | 暂定金额（元） |  | 备注
1 | 暂列金 | 项
合 计 |  |  |  | 0.00 |  | —
注：此表由招标人填写，如不能详列，也可只列暂列金额总额，投标人应将上述暂列金额计入投标总价中。
表—12—1

## 表-12-3 专业工程暂估价及结算价表【安装工程】
专业工程暂估价及结算价表
工程名称：安装工程 |  |  |  | 标段： |  | 第 1 页 共 1 页
序号 | 工程名称 | 工程内容 | 暂估金额 （元） |  | 结算金额 (元) |  | 差额 ±(元) | 备注
1
合 计 |  |  | 0.00 |  |  |  |  | —
注：此表由招标人填写，投标人应将上述专业工程暂估价计入投标总价中。
表—12—3

## 表-12-4 计日工表【安装工程】
计日工表
工程名称：安装工程 |  |  |  |  | 标段： |  | 第 1 页 共 1 页
编号 | 项目名称 | 单位 | 暂定数量 | 实际数量 |  | 单价(元) |  | 合价（元）
[8 empty] | 暂定 | 实际
1 | 人工
1.1
人工小计
2 | 材料
2.1
材料小计
3 | 施工机具
3.1
施工机具小计
4.企业管理费和利润
总 计
注：此表项目名称、暂定数量由招标人填写，编制招标控制价时，单价由招标人按有关计价规定确定；投标时，单价由投标人自主报价，按暂定数量计算合价计入投标总价中。结算时，按发承包双方确认的实际数量计算合价。
表—12—4

## 表-13 规费、税金项目清单与计价表【安装工程】
规费、税金项目清单与计价表
工程名称：安装工程 |  |  | 标段： |  | 第 1 页 共 1 页
序号 | 项目名称 | 计算基础 | 计算基数 | 计算费率 (%) |  | 金额(元)
1 | 增值税销项税额 | 分部分项合计+措施合计+其他项目 |  | 9
合 计
编制人（造价人员）： |  |  | 复核人（造价工程师）：
表—13

## 表-22 承包人提供主要材料和工程设备一览表【安装工程】
承包人提供主要材料和工程设备一览表
(适用于价格指数差额调整法)
工程名称：安装工程 |  |  |  | 标段： |  | 第 1 页 共 1 页
序号 | 名称、规格、型号 | 变值权重B | 基本价格指数F0 |  | 现行价格指数Ft |  | 备注
| 定值权重A |  | — |  | —
合计 |  |  | — |  | —
注：1.此表“材料和工程设备名称”、“规格型号”、“基本价格指数”栏由招标人填写，基本价格指数应首先采用工程造价管理机构发布的价格指数，没有时，可采用发布的价格代替。 2.此表“变值权重”栏由投标人根据该项材料和工程设备价值在投标报价中所占的比例填写。 3.“现行价格指数”按约定的付款证书相关周期最后一天的前42天的各项材料和工程设备的价格指数填写，该指数应首先采用工程造价管理机构发布的价格指数，没有时，可采用发布的价格代替。
表-22

## 表-04 单位工程招标控制价汇总表【超运距增加费】
单位工程招标控制价汇总表
工程名称：超运距增加费 |  | 标段： |  | 第 1 页 共 1 页
序号 | 汇总内容 |  | 金额:(元) |  | 其中：暂估价(元)
1 | 分部分项合计
2 | 措施合计
2.1 | 绿色施工安全防护措施费
2.2 | 其他措施费
3 | 其他项目
3.1 | 暂列金额
3.2 | 暂估价
3.3 | 计日工
3.4 | 总承包服务费
3.5 | 预算包干费
3.6 | 工程优质费
3.7 | 概算幅度差
3.8 | 索赔费用
3.9 | 现场签证费用
3.10 | 其他费用
4 | 税前工程造价
5 | 增值税销项税额
6 | 总造价
7 | 人工费
招标控制价合计=1+2+3+5
注：本表适用于单位工程招标控制价或投标报价的汇总，如无单位工程划分，单项工程也使用本表汇总
表—04

## 表-08 分部分项工程和单价措施项目清单与计价表【超运距增
分部分项工程和单价措施项目清单与计价表
工程名称：超运距增加费 |  |  |  | 标段： |  |  |  | 第 1 页 共 1 页
序号 | 项目编码 | 项目名称 | 项目特征描述 |  | 计量单位 | 工程量 | 金额（元）
[7 empty] | 综合单价 |  | 综合合价 | 其中
暂估价
整个项目
1 | 01B001 | 超运距增加费 | 1.始兴县2025年6月份主要建筑材料市场 参考价 规定混凝土材料单价含运输费(半径20公里以内)，每超过一公 里，在原品种强度等级混土单价基础上增加2.00元/m³. 2.暂定以始兴县政府为中心，半径20公里为半径，超出半径距离27公里计算，结算按实计算。 |  | m3 | 460.54
分部分项合计
措施项目
单价措施合计
本页小计
合 计
注：为计取规费等的使用，可在表中增设其中：“定额人工费”。
表—08

## 表-09 综合单价分析表【超运距增加费】
综合单价分析表
工程名称：超运距增加费 | [6 empty] | 标段： |  |  |  | 第 页 共 页
项目编码 |  |  |  | 项目名称 |  |  |  |  | 计量单位 |  |  | 工程量
清单综合单价组成明细
定额编号 | 定额项目名称 | 定额 单位 | 数量 | 单价 |  |  |  |  | 合价
|  |  |  | 人工费 | 材料费 | 机具费 |  | 管理费 和利润 | 人工费 | 材料费 |  | 机具费 | 管理费 和利润
人工单价 |  | 小计
元/工日 |  | 未计价材料费
清单项目综合单价
材 料 费 明 细 | 主要材料名称、规格、型号 |  |  |  |  | 单位 |  | 数量 | 单价（元） | 合价（元） |  | 暂估单价 （元） | 暂估合价 （元）
| 其他材料费 | [7 empty] | - |  |  | -
| 材料费小计 | [7 empty] | - |  |  | -
注：1.如不使用省级或行业建设主管部门发布的计价依据，可不填定额编码、名称等； 2.招标文件提供了暂估单价的材料，按暂估的单价填入表内“暂估单价”栏及“暂估合价”栏。
表-09

## 表-11 总价措施项目清单与计价表【超运距增加费】
总价措施项目清单与计价表
工程名称：超运距增加费 |  |  |  |  | 标段： |  |  | 第 1 页 共 1 页
序号 | 项目编码 | 项目名称 | 计算基础 | 费率 (%) |  | 金额 (元) | 调整费率 (%) |  | 调整后金额 (元) | 备注
1 | LSSGCSF00001 | 绿色施工安全防护措施费 | 分部分项人工费+分部分项机具费 | [6 empty] | 以分部分项的人工费与施工机具费之和为计算基础，费率19%
2 | WMGDZJF00001 | 文明工地增加费 | 分部分项人工费+分部分项机具费 | 0 | [5 empty] | 以分部分项的人工费与施工机具费之和为计算基础，市级文明工地为1.20%；省级文明工地为2.10%
3 | 011707002001 | 夜间施工增加费 |  | 20 | [5 empty] | 以夜间施工项目人工费的20%计算
4 | GGCSF0000001 | 赶工措施费 | 分部分项人工费+分部分项机具费 | 0 | [5 empty] | 赶工措施费=（1-δ）*分部分项的（人工费+施工机具费）*0.3 （0.8≤δ＜1 式中：δ=合同工期/定额工期）
5 | QTFY00000001 | 其他费用 | [7 empty] | 按经批准的专项施工组织方案计算
合 计
编制人（造价人员）： |  |  |  |  | 复核人（造价工程师）：
表-11

## 表-12 其他项目清单与计价汇总表【超运距增加费】
其他项目清单与计价汇总表
工程名称：超运距增加费 |  |  | 标段： |  | 第 1 页 共 1 页
序号 | 项目名称 | 金额（元） |  | 结算金额（元） |  | 备注
1 | 暂列金额 | 0.00 |  |  |  | 明细详见表-12-1
2 | 暂估价 | 0.00
2.1 | 材料暂估价 | — |  |  |  | 明细详见表-12-2
2.2 | 专业工程暂估价 | 0.00 |  |  |  | 明细详见表-12-3
3 | 计日工 |  |  |  |  | 明细详见表-12-4
4 | 总承包服务费 |  |  |  |  | 明细详见表-12-5
5 | 预算包干费
6 | 工程优质费
7 | 概算幅度差
8 | 现场签证费用
9 | 索赔费用
10 | 其他费用
合 计 | [5 empty] | —
注：材料（工程设备）暂估单价进入清单项目综合单价，此处不汇总。
表—12

## 表-12-1 暂列金额表【超运距增加费】
暂列金额明细表
工程名称：超运距增加费 |  |  | 标段： |  | 第 1 页 共 1 页
序号 | 名称 | 计量单位 |  | 暂定金额（元） |  | 备注
1
合 计 |  |  |  | 0.00 |  | —
注：此表由招标人填写，如不能详列，也可只列暂列金额总额，投标人应将上述暂列金额计入投标总价中。
表—12—1

## 表-12-3 专业工程暂估价及结算价表【超运距增加费】
专业工程暂估价及结算价表
工程名称：超运距增加费 |  |  |  | 标段： |  | 第 1 页 共 1 页
序号 | 工程名称 | 工程内容 | 暂估金额 （元） |  | 结算金额 (元) |  | 差额 ±(元) | 备注
1
合 计 |  |  | 0.00 |  |  |  |  | —
注：此表由招标人填写，投标人应将上述专业工程暂估价计入投标总价中。
表—12—3

## 表-12-4 计日工表【超运距增加费】
计日工表
工程名称：超运距增加费 |  |  |  |  | 标段： |  | 第 1 页 共 1 页
编号 | 项目名称 | 单位 | 暂定数量 | 实际数量 |  | 单价(元) |  | 合价（元）
[8 empty] | 暂定 | 实际
1 | 人工
1.1
人工小计
2 | 材料
2.1
材料小计
3 | 施工机具
3.1
施工机具小计
4.企业管理费和利润
总 计
注：此表项目名称、暂定数量由招标人填写，编制招标控制价时，单价由招标人按有关计价规定确定；投标时，单价由投标人自主报价，按暂定数量计算合价计入投标总价中。结算时，按发承包双方确认的实际数量计算合价。
表—12—4

## 表-13 规费、税金项目清单与计价表【超运距增加费】
规费、税金项目清单与计价表
工程名称：超运距增加费 |  |  | 标段： |  | 第 1 页 共 1 页
序号 | 项目名称 | 计算基础 | 计算基数 | 计算费率 (%) |  | 金额(元)
1 | 增值税销项税额 | 分部分项合计+措施合计+其他项目 |  | 9
合 计
编制人（造价人员）： |  |  | 复核人（造价工程师）：
表—13

## 表-04 单位工程招标控制价汇总表【暂列金】
单位工程招标控制价汇总表
工程名称：暂列金 |  | 标段： |  | 第 1 页 共 1 页
序号 | 汇总内容 |  | 金额:(元) |  | 其中：暂估价(元)
1 | 分部分项合计
2 | 措施合计
2.1 | 绿色施工安全防护措施费
2.2 | 其他措施费
3 | 其他项目
3.1 | 暂列金额
3.2 | 暂估价
3.3 | 计日工
3.4 | 总承包服务费
3.5 | 预算包干费
3.6 | 工程优质费
3.7 | 概算幅度差
3.8 | 索赔费用
3.9 | 现场签证费用
3.10 | 其他费用
4 | 税前工程造价
5 | 增值税销项税额
6 | 总造价
7 | 人工费
招标控制价合计=1+2+3+5
注：本表适用于单位工程招标控制价或投标报价的汇总，如无单位工程划分，单项工程也使用本表汇总
表—04

## 表-08 分部分项工程和单价措施项目清单与计价表【暂列金】
分部分项工程和单价措施项目清单与计价表
工程名称：暂列金 |  |  |  | 标段： |  |  |  | 第 1 页 共 1 页
序号 | 项目编码 | 项目名称 | 项目特征描述 |  | 计量单位 | 工程量 | 金额（元）
[7 empty] | 综合单价 |  | 综合合价 | 其中
暂估价
整个项目
分部分项合计
措施项目
单价措施合计
本页小计
合 计
注：为计取规费等的使用，可在表中增设其中：“定额人工费”。
表—08

## 表-09 综合单价分析表【暂列金】
综合单价分析表
工程名称：暂列金 | [6 empty] | 标段： |  |  |  | 第 页 共 页
项目编码 |  |  |  | 项目名称 |  |  |  |  | 计量单位 |  |  | 工程量
清单综合单价组成明细
定额编号 | 定额项目名称 | 定额 单位 | 数量 | 单价 |  |  |  |  | 合价
|  |  |  | 人工费 | 材料费 | 机具费 |  | 管理费 和利润 | 人工费 | 材料费 |  | 机具费 | 管理费 和利润
人工单价 |  | 小计
元/工日 |  | 未计价材料费
清单项目综合单价
材 料 费 明 细 | 主要材料名称、规格、型号 |  |  |  |  | 单位 |  | 数量 | 单价（元） | 合价（元） |  | 暂估单价 （元） | 暂估合价 （元）
| 其他材料费 | [7 empty] | - |  |  | -
| 材料费小计 | [7 empty] | - |  |  | -
注：1.如不使用省级或行业建设主管部门发布的计价依据，可不填定额编码、名称等； 2.招标文件提供了暂估单价的材料，按暂估的单价填入表内“暂估单价”栏及“暂估合价”栏。
表-09

## 表-11 总价措施项目清单与计价表【暂列金】
总价措施项目清单与计价表
工程名称：暂列金 |  |  |  |  | 标段： |  |  | 第 1 页 共 1 页
序号 | 项目编码 | 项目名称 | 计算基础 | 费率 (%) |  | 金额 (元) | 调整费率 (%) |  | 调整后金额 (元) | 备注
1 | LSSGCSF00001 | 绿色施工安全防护措施费 | 分部分项人工费+分部分项机具费 | 13 | [5 empty] | 以分部分项的人工费与施工机具费之和为计算基础，费率13%
2 | WMGDZJF00001 | 文明工地增加费 | 分部分项人工费+分部分项机具费 | 0 | [5 empty] | 以分部分项的人工费与施工机具费之和为计算基础，市级文明工地为0.6%；省级文明工地为1.2%
3 | 011707002001 | 夜间施工增加费 |  | 20 | [5 empty] | 以夜间施工项目人工费的20%计算
4 | GGCSF0000001 | 赶工措施费 | 分部分项人工费+分部分项机具费 | 0 | [5 empty] | 赶工措施费=（1-δ）*分部分项的（人工费+施工机具费）*0.3 （0.8≤δ＜1 式中：δ=合同工期/定额工期）
5 | QTFY00000001 | 其他费用 | [7 empty] | 按经批准的专项施工组织方案计算
合 计
编制人（造价人员）： |  |  |  |  | 复核人（造价工程师）：
表-11

## 表-12 其他项目清单与计价汇总表【暂列金】
其他项目清单与计价汇总表
工程名称：暂列金 |  |  | 标段： |  | 第 1 页 共 1 页
序号 | 项目名称 | 金额（元） |  | 结算金额（元） |  | 备注
1 | 暂列金额 | 180000.00 |  |  |  | 明细详见表-12-1
2 | 暂估价 | 0.00
2.1 | 材料暂估价 | — |  |  |  | 明细详见表-12-2
2.2 | 专业工程暂估价 | 0.00 |  |  |  | 明细详见表-12-3
3 | 计日工 |  |  |  |  | 明细详见表-12-4
4 | 总承包服务费 |  |  |  |  | 明细详见表-12-5
5 | 预算包干费
6 | 工程优质费
7 | 概算幅度差
8 | 现场签证费用
9 | 索赔费用
10 | 其他费用
合 计 | [5 empty] | —
注：材料（工程设备）暂估单价进入清单项目综合单价，此处不汇总。
表—12

## 表-12-1 暂列金额表【暂列金】
暂列金额明细表
工程名称：暂列金 |  |  | 标段： |  | 第 1 页 共 1 页
序号 | 名称 | 计量单位 |  | 暂定金额（元） |  | 备注
1 | 暂列金额 |  |  | 180000
合 计 |  |  |  | 180000.00 |  | —
注：此表由招标人填写，如不能详列，也可只列暂列金额总额，投标人应将上述暂列金额计入投标总价中。
表—12—1

## 表-12-4 计日工表【暂列金】
计日工表
工程名称：暂列金 |  |  |  |  | 标段： |  | 第 1 页 共 1 页
编号 | 项目名称 | 单位 | 暂定数量 | 实际数量 |  | 单价(元) |  | 合价（元）
[8 empty] | 暂定 | 实际
1 | 人工
1.1
人工小计
2 | 材料
2.1
材料小计
3 | 施工机具
3.1
施工机具小计
4.企业管理费和利润
总 计
注：此表项目名称、暂定数量由招标人填写，编制招标控制价时，单价由招标人按有关计价规定确定；投标时，单价由投标人自主报价，按暂定数量计算合价计入投标总价中。结算时，按发承包双方确认的实际数量计算合价。
表—12—4

## 表-13 规费、税金项目清单与计价表【暂列金】
规费、税金项目清单与计价表
工程名称：暂列金 |  |  | 标段： |  | 第 1 页 共 1 页
序号 | 项目名称 | 计算基础 | 计算基数 | 计算费率 (%) |  | 金额(元)
1 | 增值税销项税额 | 分部分项合计+措施合计+其他项目 |  | 9
合 计
编制人（造价人员）： |  |  | 复核人（造价工程师）：
表—13